## WT-požár samostatně
| Název : Title: | WT - požární posudek | [8 empty] | Profil | bf,h | tf,h | bf,d | delta | tf,d | fy,f | fy,w | [14 empty] | Pokyny pro zadávání vstupních dat: 1. Do žlutých buněk se zadávají hodnoty potřebné pro návrh 2. Do modrých buněk se zadávají doplňkové textové popisy
Posudek únosnosti profilu s vlnitou stojinou při požáru dle ČSN EN 1993-1-2 | [8 empty] | verze 1.0-11/2013 | 1 | WTA 333 | 150 | 8 | 300 | 50 | 8 | 235 | 235 |  | Lokální boulení stojiny dle D.2.2 (2):
Podklady dle Požárních zkoušek č. Pr-13-2.034n a Pr-13-2.086n ze dne 30.8.2013, zpracovatel Pavus, a.s. | [9 empty] | 2 | WTB 333 | 160 | 10 | 320 | 30 | 10 | 355 | 355
|  | PRVEK KONSTRUKCE : | Průvlak | [6 empty] | 3 | WTC 333 | 180 | 12 | 340 | 10 | 12 | 275 |  |  | a3 = | 43
| PROFIL: | WTC 1250 | - 350x15 |  | Ocel: pásnic S | 355 | stojina S | 235 |  | 4 | WTA 500 | 200 | 15 | 350 | 0 | 15 |  |  |  | 2s= | 178
[7 empty] | Požární odolnost R | 15 |  | 5 | WTB 500 | 220 | 20 | 360 | 10 | 20 |  |  |  | 2w= | 155
| H [mm] = | 1280 | Stojina: | hw = | 1250 | tw = | 3 | gM,fi = | 1 | 6 | WTC 500 | 240 | 25 | 380 | 30 | 25 |  |  |  | Tau,cr,l= | 1371.6788
| G [kg/m] = | 117.75 | Horní pás: | bf,h = | 350 | tf,h = | 15 | e,f = | 0.81362 | 7 | WTA 625 | 250 | 30 | 400 | 50 | 30 |  |  |  | Lam,c,l= | 0.3145
| O [m2/m] = | 4.46 | Dolní pás: | bf,d = | 350 | tf,d = | 15 | e,f,fi = | 0.69157 | 8 | WTB 625 | 260 | [7 empty] | Chi,c,l= | 0.94689 | dle N.A. =1.0
| A [mm2] = | 14250 |  | Af [mm2] = | 10500 |  |  | e,w,fi = | 0.85 | 9 | WTC 625 | 280
| Iy (x106) [mm4] = | 4200.5906 |  | Iz (x106) [mm4] = | 107.1875 | Aw [mm2] = | 3750 |  |  | 10 | WTA 750 | 300 | [7 empty] | Globální boulení stojiny dle D.2.2 (3):
| It (x103) [mm4] = | 798.75 |  | Iw (x109) [mm4] = | 42881.0293 |  |  |  |  | 11 | WTB 750 | 320 | [7 empty] | Dx= | 452139.153
|  |  | Oprav. souč. zastínění pro požární zatížení | nominální |  |  | Zakrytí horní pásnice | žádné |  | 12 | WTC 750 | 340 | [7 empty] | 2Iz= | 108000 | dle Gartnera
|  | Celý průřez Am [m2/m] = | 4.46 | Am,b = | 3.26 | ksh = | 0.65785 |  |  | 13 | WTA 1000 | 350 | [7 empty] | Dz= | 146322580.6452
|  | součinitel prostupu ac = | 25 | emisiv. ef = | 1 | emisiv. em = | 0.7 |  |  | 14 | WTB 1000 | 360 | [7 empty] | Tau,cr,g= | 238.4544
[10 empty] | 15 | WTC 1000 | 380 | [7 empty] | Lam,c,g= | 0.98241
| NAMÁHÁNÍ WT PROFILU PŘI POŽÁRU: | [8 empty] | 16 | WTB 1250 | 400 | [7 empty] | Chi,c,g= | 1
| Vnitřní síly pro posudek pásnic: |  |  | (obecně mohou být v jiném místě než pro posudek vlnité stojiny) | [5 empty] | 17 | WTC 1250 | 420
|  | N,fi,Ed [kN] = | -100 | tlak záporný | [5 empty] | 18 | WTB 1500 | 440
|  | My,fi,Ed [kN] = | 150 | ohyb nosníku, kladný moment tlačí horní pásnici | [5 empty] | 19 | WTC 1500 | 450
|  | Mz,fi,Ed [kN] = | 50 | ohyb pásnic | [5 empty] | 20 | [10 empty] | 1
|  | Vy,fi,Ed [kN] = | 50 | smyková síla pásnic | [5 empty] | 21
| Vnitřní síly pro posudek vlnité stojiny: | [8 empty] | 22 | [9 empty] | Horní pás
|  | Vz,fi,Ed [kN] = | 50 | smyková síla stojiny | [5 empty] | 22 | [9 empty] | Am/V = | 139.0476
| Vnější příčná síla pro posudek horní pásnice a vlnité stojiny: | [18 empty] | Dolní pás
|  | Fw,fi,Ed [kN] = | 10 | lokální příčná síla působící na horní pásnici | [15 empty] | Am/V = | 139.0476
|  | Ss [mm] = | 50 | roznášecí délka pro Fw,Ed | [15 empty] | Stojina
| Parametry pro vzpěr a klopení prutu: | [11 empty] | Kombinace My+Mz+N prostá = | 0.4952 |  |  |  | Kombinace My+N+Fw = | 0.52825 | Am [m2/m] = | 666.6667
|  | Klop.hor.pásu: L,Lt [mm] = | 6750 | Beta,M,LT = | 1.1 | Lam,LT,fi = | 1.02 | Chi,LT,fi = | 0.4809 |  |  |  | Kombinace My+Mz+N stabilitní = | 0.66721 |  |  |  | Kombinace Vz+Fw = | 0.85975
| Vzpěr: | Ly [mm] = | 27000 | Beta,M,y = | 1.1 | Lam,y,fi = | 0.67622 | Chi,y,fi = | 0.66112
|  | Lz [mm] = | 6750 | Beta,M,z = | 1.1 | Lam,z,fi = | 1.02 | Chi,z,fi = | 0.4809 |  | Lam,y | Lam,v | Lam,yv
|  | LT [mm] = | 6750 | LT užito i pro klopení |  | Lam,T,fi = | 1.0198 | Chi,T,fi = | 0.48097 |  | 49.79 | 13.782 | 51.6622
| ÚNOSNOST WT PROFILU PŘI POŽÁRU: | [9 empty] | Ncr,y | Ncr,z |  |  |  |  | Třída pásnic
| Únosnost pásnic prostá: | [9 empty] | 5679865.2421 | 2318952.2045 |  |  |  |  | c | c/t/eps | Třída | Wz,fi
|  | My,c,fi,Rd [kNm] = | 1525.4286 | > My,fi,Ed - Vyhovuje |  | 9.833% |  |  |  | 1 | i0^2 | Ncr,T | beta | Ncr,z | Ncr,TF |  | 164.25 | 15.8334 | 4 | 396296.0965
|  | Mz,fi,Rd [kNm] = | 140.6851 | > Mz,fi,Ed - Vyhovuje |  | 35.54% |  |  |  | 1 | 410264.5833 | 4911836.3481 | 1 | 4875909.4994 | 4875909.4994 |  | 164.25 | 15.8334 | 4
|  | Nc,fi,Rd [kN] = | 2411.7448 | > N,fi,Ed - Vyhovuje |  | 4.146% |  |  |  | 1 | E | G | Gw
|  | Vy,fi,Rd [kN] = | 1392.4215 | > Vy,fi,Ed - Vyhovuje |  | 3.591% |  | 0 |  | 1 | 210000 | 80769.2308 | 70332.7571
|  | Kombinace My+Mz+N = | 1 | > 0.5 - Vyhovuje |  | 49.52% |  |  |  | 1 | Aeff | h' | zh | zd
|  | Kombinace My+N+Fw = | 1 | > 0.53 - Vyhovuje |  | 52.82% |  |  |  | 1 | 10500 | 1265 | 632.5 | 632.5
| Únosnost vlnité stojiny ve smyku a pod lokální příčnou silou: | [10 empty] | Iz,h.p. | Iz,d.p.
|  | Vz,fi,Rd [kN] = | 105.9095 | > Vz,fi,Ed - Vyhovuje |  | 47.21% |  |  |  | 1 |  | 53.5938 | 53.5938
|  | Fw,fi,Rd [kN] = | 18.3441 | > Fw,fi,Ed - Vyhovuje |  | 54.51% |  |  |  | 1 |  | zs | s1 | s2 | Iw
|  | Kombinace Vz+Fw = | 1 | > 0.86 - Vyhovuje |  | 85.97% |  |  |  | 1 |  | 0 | 632.5 | 632.5 | 42881.0293
| Stabilitní únosnost prutu: | [6 empty] | Teplota průřezu [oC]:
|  | Nb,fi,Rd [kN] = | 1159.8162 | > N,fi,Ed - Vyhovuje |  | 8.622% |  | Horní pas: | 542.8987 | 1 | Třída pásnic | Boulení pásnice horní |  | pro My | pro N | pro My | pro N | Af,eff |  | Kombinace M+N
|  | My,b,fi,Rd [kNm] = | 733.5838 | > My,fi,Ed - Vyhovuje |  | 20.45% |  | Stojina: | 718.2004 | 1 | k,sig | lam,p | ro |  |  | bh,eff | bh,eff | 10500 |  | ky | 1.0702
|  | Komb. My+Mz+N = | 1 | > 0.67 - Vyhovuje |  | 66.72% |  | Dolní pas: | 542.8987 | 1 | 0.6 | 0.71975 | 1 | 1 | 1 | 350 | 350 |  |  | kz | 1.0603
|  |  |  | P R O F I L V Y H O V U J E | [7 empty] | Boulení pásnice dolní |  | ro | ro | bd,eff | bd,eff |  |  | kLT | 0.99842
[11 empty] | 0.6 | 0.71975 | 1 | 1 | 1 | 350 | 350
0 | 0 |  | 0 |  | 0 |  | 0 |  | 0 | [10 empty] | mi,y | -1.1194
0 | 0 |  | 0 |  | 0 |  | 0 |  |  |  | Únosnost pod lokálním břemenem | [8 empty] | mi,z | -0.69935
0 | 0 |  | 0 |  | 0 |  | 0 |  |  |  | L,eff [mm] = | 125 |  |  | = Ss + 5x tf |  |  |  |  | mi,LT | 0.018292
Rev. | Datum / Date |  | Počítal / Calc. by |  | Kontrola / Cecked by |  | Zakázka / Doc. Nr. |  | Str./ Page | [5 empty] | 1 | 1 | 1
[11 empty] | Teta g | Teta r | Teta a |  | nominální | žádné | 1
[11 empty] | 738.561 | 738.561 | 542.8987 |  | ostatní | TR plechem 30% | 0.7
[11 empty] | lam,y,fi samotné pásnice |  |  |  |  | TR plechem 70% | 0.3
[11 empty] | 0.77414 |  |  |  |  | plné | 0
Řešení teploty pro Horní pás | [6 empty] | ky | 0.64701 | kE | 0.47559 | Řešení teploty pro Dolní pás | [6 empty] | ky | 0.64701 | kE | 0.47559 | Řešení teploty pro samotnou stojinu | [6 empty] | ky | 0.20816 | kE | 0.12272
| [Am/V] | k sh | alfa c | FI | eps m | eps t | sig | ro | delta t |  |  | [Am/V] | k sh | alfa c | FI | eps m | eps t | sig | ro | delta t |  |  | [Am/V] | k sh | alfa c | FI | eps m | eps t | sig | ro | delta t
| 139.0476 | 0.65785 | 25 | 1 | 0.7 | 1 | 5.67e-08 | 7850 | 2.5 |  |  | 139.0476 | 0.65785 | 25 | 1 | 0.7 | 1 | 5.67e-08 | 7850 | 2.5 |  |  | 666.6667 | 0.65785 | 25 | 1 | 0.7 | 1 | 5.67e-08 | 7850 | 2.5
t | t | delta t | Teta g | Teta r | Teta a | h net,c | h net,r | h net | ca | delta Teta a | t | t | delta t | Teta g | Teta r | Teta a | h net,c | h net,r | h net | ca | delta Teta a | t | t | delta t | Teta g | Teta r | Teta a | h net,c | h net,r | h net | ca | delta Teta a
[s] | [min] | [s] |  |  | 20 |  |  |  |  | 0 | [s] | [min] | [s] |  |  | 20 |  |  |  |  | 0 | [s] | [min] | [s] |  |  | 20 |  |  |  |  | 0
0 | 0 | 2.5 | 20 | 20 | 20 | 0 | 0 | 0 | 439.8018 | 0 | 0 | 0 | 2.5 | 20 | 20 | 20 | 0 | 0 | 0 | 439.8018 | 0 | 0 | 0 | 2.5 | 20 | 20 | 20 | 0 | 0 | 0 | 439.8018 | 0
2.5 | 0.041667 | 2.5 | 63.1039 | 63.1039 | 20 | 1077.5966 | 213.9776 | 1291.5742 | 439.8018 | 0.08555 | 2.5 | 0.041667 | 2.5 | 63.1039 | 63.1039 | 20 | 1077.5966 | 213.9776 | 1291.5742 | 439.8018 | 0.08555 | 2.5 | 0.041667 | 2.5 | 63.1039 | 63.1039 | 20 | 1077.5966 | 213.9776 | 1291.5742 | 439.8018 | 0.41017
5 | 0.083333 | 2.5 | 96.5378 | 96.5378 | 20.0856 | 1911.3067 | 447.2856 | 2358.5924 | 439.8623 | 0.15621 | 5 | 0.083333 | 2.5 | 96.5378 | 96.5378 | 20.0856 | 1911.3067 | 447.2856 | 2358.5924 | 439.8623 | 0.15621 | 5 | 0.083333 | 2.5 | 96.5378 | 96.5378 | 20.4102 | 1903.1911 | 445.986 | 2349.1771 | 440.0919 | 0.74555
7.5 | 0.125 | 2.5 | 123.8553 | 123.8553 | 20.2418 | 2590.3398 | 691.0032 | 3281.343 | 439.9728 | 0.21726 | 7.5 | 0.125 | 2.5 | 123.8553 | 123.8553 | 20.2418 | 2590.3398 | 691.0032 | 3281.343 | 439.9728 | 0.21726 | 7.5 | 0.125 | 2.5 | 123.8553 | 123.8553 | 21.1557 | 2567.4906 | 687.3272 | 3254.8178 | 440.618 | 1.0317
10 | 0.16667 | 2.5 | 146.952 | 146.952 | 20.459 | 3162.3243 | 940.1129 | 4102.4372 | 440.1264 | 0.27153 | 10 | 0.16667 | 2.5 | 146.952 | 146.952 | 20.459 | 3162.3243 | 940.1129 | 4102.4372 | 440.1264 | 0.27153 | 10 | 0.16667 | 2.5 | 146.952 | 146.952 | 22.1875 | 3119.1133 | 933.1165 | 4052.2298 | 441.3432 | 1.2824
12.5 | 0.20833 | 2.5 | 166.9592 | 166.9592 | 20.7306 | 3655.7165 | 1191.6221 | 4847.3387 | 440.3182 | 0.3207 | 12.5 | 0.20833 | 2.5 | 166.9592 | 166.9592 | 20.7306 | 3655.7165 | 1191.6221 | 4847.3387 | 440.3182 | 0.3207 | 12.5 | 0.20833 | 2.5 | 166.9592 | 166.9592 | 23.4699 | 3587.234 | 1180.4458 | 4767.6798 | 442.24 | 1.5058
15 | 0.25 | 2.5 | 184.6068 | 184.6068 | 21.0512 | 4088.8896 | 1443.6701 | 5532.5597 | 440.5444 | 0.36584 | 15 | 0.25 | 2.5 | 184.6068 | 184.6068 | 21.0512 | 4088.8896 | 1443.6701 | 5532.5597 | 440.5444 | 0.36584 | 15 | 0.25 | 2.5 | 184.6068 | 184.6068 | 24.9756 | 3990.7807 | 1427.5093 | 5418.2899 | 443.2865 | 1.7072
17.5 | 0.29167 | 2.5 | 200.3932 | 200.3932 | 21.4171 | 4474.4019 | 1695.0658 | 6169.4677 | 440.802 | 0.40772 | 17.5 | 0.29167 | 2.5 | 200.3932 | 200.3932 | 21.4171 | 4474.4019 | 1695.0658 | 6169.4677 | 440.802 | 0.40772 | 17.5 | 0.29167 | 2.5 | 200.3932 | 200.3932 | 26.6828 | 4342.7592 | 1673.1519 | 6015.9111 | 444.4647 | 1.8905
20 | 0.33333 | 2.5 | 214.6736 | 214.6736 | 21.8248 | 4821.2207 | 1945.0335 | 6766.2542 | 441.0887 | 0.44687 | 20 | 0.33333 | 2.5 | 214.6736 | 214.6736 | 21.8248 | 4821.2207 | 1945.0335 | 6766.2542 | 441.0887 | 0.44687 | 20 | 0.33333 | 2.5 | 214.6736 | 214.6736 | 28.5733 | 4652.5096 | 1916.6203 | 6569.1299 | 445.7592 | 2.0583
22.5 | 0.375 | 2.5 | 227.7107 | 227.7107 | 22.2717 | 5135.9753 | 2193.0637 | 7329.0391 | 441.4023 | 0.4837 | 22.5 | 0.375 | 2.5 | 227.7107 | 227.7107 | 22.2717 | 5135.9753 | 2193.0637 | 7329.0391 | 441.4023 | 0.4837 | 22.5 | 0.375 | 2.5 | 227.7107 | 227.7107 | 30.6316 | 4926.978 | 2157.4181 | 7084.3961 | 447.1563 | 2.2128
25 | 0.41667 | 2.5 | 239.7036 | 239.7036 | 22.7554 | 5423.7061 | 2438.8232 | 7862.5293 | 441.741 | 0.51851 | 25 | 0.41667 | 2.5 | 239.7036 | 239.7036 | 22.7554 | 5423.7061 | 2438.8232 | 7862.5293 | 441.741 | 0.51851 | 25 | 0.41667 | 2.5 | 239.7036 | 239.7036 | 32.8444 | 5171.4805 | 2395.2173 | 7566.6977 | 448.6443 | 2.3556
27.5 | 0.45833 | 2.5 | 250.8073 | 250.8073 | 23.2739 | 5688.3363 | 2682.0973 | 8370.4336 | 442.1033 | 0.55155 | 27.5 | 0.45833 | 2.5 | 250.8073 | 250.8073 | 23.2739 | 5688.3363 | 2682.0973 | 8370.4336 | 442.1033 | 0.55155 | 27.5 | 0.45833 | 2.5 | 250.8073 | 250.8073 | 35.2 | 5390.1824 | 2629.8031 | 8019.9855 | 450.2125 | 2.4881
30 | 0.5 | 2.5 | 261.1447 | 261.1447 | 23.8254 | 5932.9804 | 2922.7532 | 8855.7336 | 442.4878 | 0.58302 | 30 | 0.5 | 2.5 | 261.1447 | 261.1447 | 23.8254 | 5932.9804 | 2922.7532 | 8855.7336 | 442.4878 | 0.58302 | 30 | 0.5 | 2.5 | 261.1447 | 261.1447 | 37.6881 | 5586.4138 | 2861.038 | 8447.4518 | 451.8513 | 2.6112
32.5 | 0.54167 | 2.5 | 270.8146 | 270.8146 | 24.4085 | 6160.1527 | 3160.7149 | 9320.8676 | 442.8932 | 0.61308 | 32.5 | 0.54167 | 2.5 | 270.8146 | 270.8146 | 24.4085 | 6160.1527 | 3160.7149 | 9320.8676 | 442.8932 | 0.61308 | 32.5 | 0.54167 | 2.5 | 270.8146 | 270.8146 | 40.2993 | 5762.8823 | 3088.8376 | 8851.72 | 453.552 | 2.7259
35 | 0.58333 | 2.5 | 279.898 | 279.898 | 25.0215 | 6371.9128 | 3395.9465 | 9767.8593 | 443.3184 | 0.64186 | 35 | 0.58333 | 2.5 | 279.898 | 279.898 | 25.0215 | 6371.9128 | 3395.9465 | 9767.8593 | 443.3184 | 0.64186 | 35 | 0.58333 | 2.5 | 279.898 | 279.898 | 43.0251 | 5921.8227 | 3313.1546 | 9234.9773 | 455.3068 | 2.8329
37.5 | 0.625 | 2.5 | 288.4622 | 288.4622 | 25.6634 | 6569.9697 | 3628.4404 | 10198.41 | 443.7623 | 0.66949 | 37.5 | 0.625 | 2.5 | 288.4622 | 288.4622 | 25.6634 | 6569.9697 | 3628.4404 | 10198.41 | 443.7623 | 0.66949 | 37.5 | 0.625 | 2.5 | 288.4622 | 288.4622 | 45.8581 | 6065.1028 | 3533.9673 | 9599.0701 | 457.1084 | 2.933
40 | 0.66667 | 2.5 | 296.5632 | 296.5632 | 26.3329 | 6755.757 | 3858.209 | 10613.966 | 444.224 | 0.69604 | 40 | 0.66667 | 2.5 | 296.5632 | 296.5632 | 26.3329 | 6755.757 | 3858.209 | 10613.966 | 444.224 | 0.69604 | 40 | 0.66667 | 2.5 | 296.5632 | 296.5632 | 48.7911 | 6194.3019 | 3751.2719 | 9945.5738 | 458.9502 | 3.0267
42.5 | 0.70833 | 2.5 | 304.2485 | 304.2485 | 27.0289 | 6930.4898 | 4085.2789 | 11015.7688 | 444.7025 | 0.72161 | 42.5 | 0.70833 | 2.5 | 304.2485 | 304.2485 | 27.0289 | 6930.4898 | 4085.2789 | 11015.7688 | 444.7025 | 0.72161 | 42.5 | 0.70833 | 2.5 | 304.2485 | 304.2485 | 51.8178 | 6310.7685 | 3965.0771 | 10275.8456 | 460.8262 | 3.1145
45 | 0.75 | 2.5 | 311.5588 | 311.5588 | 27.7505 | 7095.2072 | 4309.6867 | 11404.8939 | 445.1972 | 0.74627 | 45 | 0.75 | 2.5 | 311.5588 | 311.5588 | 27.7505 | 7095.2072 | 4309.6867 | 11404.8939 | 445.1972 | 0.74627 | 45 | 0.75 | 2.5 | 311.5588 | 311.5588 | 54.9323 | 6415.6643 | 4175.3997 | 10591.0641 | 462.731 | 3.1968
47.5 | 0.79167 | 2.5 | 318.529 | 318.529 | 28.4968 | 7250.8046 | 4531.4757 | 11782.2803 | 445.707 | 0.77009 | 47.5 | 0.79167 | 2.5 | 318.529 | 318.529 | 28.4968 | 7250.8046 | 4531.4757 | 11782.2803 | 445.707 | 0.77009 | 47.5 | 0.79167 | 2.5 | 318.529 | 318.529 | 58.1291 | 6509.9985 | 4382.2622 | 10892.2607 | 464.6593 | 3.2741
50 | 0.83333 | 2.5 | 325.1893 | 325.1893 | 29.2669 | 7398.0594 | 4750.6939 | 12148.7533 | 446.2314 | 0.79311 | 50 | 0.83333 | 2.5 | 325.1893 | 325.1893 | 29.2669 | 7398.0594 | 4750.6939 | 12148.7533 | 446.2314 | 0.79311 | 50 | 0.83333 | 2.5 | 325.1893 | 325.1893 | 61.4031 | 6594.6538 | 4585.69 | 11180.3438 | 466.6067 | 3.3466
52.5 | 0.875 | 2.5 | 331.566 | 331.566 | 30.06 | 7537.6512 | 4967.3922 | 12505.0434 | 446.7696 | 0.81538 | 52.5 | 0.875 | 2.5 | 331.566 | 331.566 | 30.06 | 7537.6512 | 4967.3922 | 12505.0434 | 446.7696 | 0.81538 | 52.5 | 0.875 | 2.5 | 331.566 | 331.566 | 64.7498 | 6670.4072 | 4785.7108 | 11456.118 | 468.5688 | 3.4148
55 | 0.91667 | 2.5 | 337.6825 | 337.6825 | 30.8754 | 7670.1772 | 5181.6232 | 12851.8004 | 447.321 | 0.83696 | 55 | 0.91667 | 2.5 | 337.6825 | 337.6825 | 30.8754 | 7670.1772 | 5181.6232 | 12851.8004 | 447.321 | 0.83696 | 55 | 0.91667 | 2.5 | 337.6825 | 337.6825 | 68.1646 | 6737.9472 | 4982.3527 | 11720.2999 | 470.5419 | 3.4789
57.5 | 0.95833 | 2.5 | 343.559 | 343.559 | 31.7123 | 7796.1658 | 5393.4402 | 13189.606 | 447.8849 | 0.85788 | 57.5 | 0.95833 | 2.5 | 343.559 | 343.559 | 31.7123 | 7796.1658 | 5393.4402 | 13189.606 | 447.8849 | 0.85788 | 57.5 | 0.95833 | 2.5 | 343.559 | 343.559 | 71.6435 | 6797.8867 | 5175.6439 | 11973.5306 | 472.5224 | 3.5392
60 | 1 | 2.5 | 349.2137 | 349.2137 | 32.5702 | 7916.0863 | 5602.8967 | 13518.9829 | 448.4607 | 0.87817 | 60 | 1 | 2.5 | 349.2137 | 349.2137 | 32.5702 | 7916.0863 | 5602.8967 | 13518.9829 | 448.4607 | 0.87817 | 60 | 1 | 2.5 | 349.2137 | 349.2137 | 75.1827 | 6850.7743 | 5365.6118 | 12216.386 | 474.507 | 3.5959
62.5 | 1.0417 | 2.5 | 354.6627 | 354.6627 | 33.4484 | 8030.3576 | 5810.0458 | 13840.4033 | 449.0479 | 0.89787 | 62.5 | 1.0417 | 2.5 | 354.6627 | 354.6627 | 33.4484 | 8030.3576 | 5810.0458 | 13840.4033 | 449.0479 | 0.89787 | 62.5 | 1.0417 | 2.5 | 354.6627 | 354.6627 | 78.7786 | 6897.103 | 5552.2829 | 12449.3858 | 476.493 | 3.6492
65 | 1.0833 | 2.5 | 359.9205 | 359.9205 | 34.3463 | 8139.3554 | 6014.9398 | 14154.2953 | 449.646 | 0.91702 | 65 | 1.0833 | 2.5 | 359.9205 | 359.9205 | 34.3463 | 8139.3554 | 6014.9398 | 14154.2953 | 449.646 | 0.91702 | 65 | 1.0833 | 2.5 | 359.9205 | 359.9205 | 82.4278 | 6937.3181 | 5735.6821 | 12673.0002 | 478.4775 | 3.6993
67.5 | 1.125 | 2.5 | 365 | 365 | 35.2633 | 8243.4181 | 6217.6302 | 14461.0483 | 450.2543 | 0.93562 | 67.5 | 1.125 | 2.5 | 365 | 365 | 35.2633 | 8243.4181 | 6217.6302 | 14461.0483 | 450.2543 | 0.93562 | 67.5 | 1.125 | 2.5 | 365 | 365 | 86.1271 | 6971.8231 | 5915.8332 | 12887.6563 | 480.4583 | 3.7465
70 | 1.1667 | 2.5 | 369.913 | 369.913 | 36.1989 | 8342.8513 | 6418.1671 | 14761.0185 | 450.8725 | 0.95372 | 70 | 1.1667 | 2.5 | 369.913 | 369.913 | 36.1989 | 8342.8513 | 6418.1671 | 14761.0185 | 450.8725 | 0.95372 | 70 | 1.1667 | 2.5 | 369.913 | 369.913 | 89.8735 | 7000.9851 | 6092.7579 | 13093.743 | 482.4333 | 3.7908
72.5 | 1.2083 | 2.5 | 374.6699 | 374.6699 | 37.1526 | 8437.9322 | 6616.5995 | 15054.5317 | 451.5001 | 0.97133 | 72.5 | 1.2083 | 2.5 | 374.6699 | 374.6699 | 37.1526 | 8437.9322 | 6616.5995 | 15054.5317 | 451.5001 | 0.97133 | 72.5 | 1.2083 | 2.5 | 374.6699 | 374.6699 | 93.6643 | 7025.139 | 6266.4765 | 13291.6155 | 484.4004 | 3.8325
75 | 1.25 | 2.5 | 379.2805 | 379.2805 | 38.124 | 8528.9131 | 6812.9748 | 15341.8878 | 452.1365 | 0.98848 | 75 | 1.25 | 2.5 | 379.2805 | 379.2805 | 38.124 | 8528.9131 | 6812.9748 | 15341.8878 | 452.1365 | 0.98848 | 75 | 1.25 | 2.5 | 379.2805 | 379.2805 | 97.4968 | 7044.5917 | 6437.0074 | 13481.599 | 486.3579 | 3.8716
77.5 | 1.2917 | 2.5 | 383.7534 | 383.7534 | 39.1124 | 8616.024 | 7007.339 | 15623.363 | 452.7814 | 1.0052 | 77.5 | 1.2917 | 2.5 | 383.7534 | 383.7534 | 39.1124 | 8616.024 | 7007.339 | 15623.363 | 452.7814 | 1.0052 | 77.5 | 1.2917 | 2.5 | 383.7534 | 383.7534 | 101.3684 | 7059.6248 | 6604.3673 | 13663.9921 | 488.3045 | 3.9083
80 | 1.3333 | 2.5 | 388.0966 | 388.0966 | 40.1176 | 8699.4756 | 7199.737 | 15899.2126 | 453.4343 | 1.0215 | 80 | 1.3333 | 2.5 | 388.0966 | 388.0966 | 40.1176 | 8699.4756 | 7199.737 | 15899.2126 | 453.4343 | 1.0215 | 80 | 1.3333 | 2.5 | 388.0966 | 388.0966 | 105.2767 | 7070.4977 | 6768.5714 | 13839.0692 | 490.2386 | 3.9428
82.5 | 1.375 | 2.5 | 392.3175 | 392.3175 | 41.1391 | 8779.4614 | 7390.2117 | 16169.673 | 454.0949 | 1.0373 | 82.5 | 1.375 | 2.5 | 392.3175 | 392.3175 | 41.1391 | 8779.4614 | 7390.2117 | 16169.673 | 454.0949 | 1.0373 | 82.5 | 1.375 | 2.5 | 392.3175 | 392.3175 | 109.2195 | 7077.4502 | 6929.6331 | 14007.0833 | 492.1592 | 3.9751
85 | 1.4167 | 2.5 | 396.4228 | 396.4228 | 42.1764 | 8856.1591 | 7578.805 | 16434.9641 | 454.7627 | 1.0528 | 85 | 1.4167 | 2.5 | 396.4228 | 396.4228 | 42.1764 | 8856.1591 | 7578.805 | 16434.9641 | 454.7627 | 1.0528 | 85 | 1.4167 | 2.5 | 396.4228 | 396.4228 | 113.1946 | 7080.7038 | 7087.5643 | 14168.2681 | 494.0652 | 4.0053
87.5 | 1.4583 | 2.5 | 400.4185 | 400.4185 | 43.2292 | 8929.7329 | 7765.5571 | 16695.29 | 455.4373 | 1.0679 | 87.5 | 1.4583 | 2.5 | 400.4185 | 400.4185 | 43.2292 | 8929.7329 | 7765.5571 | 16695.29 | 455.4373 | 1.0679 | 87.5 | 1.4583 | 2.5 | 400.4185 | 400.4185 | 117.1999 | 7080.4646 | 7242.3753 | 14322.8398 | 495.9558 | 4.0336
90 | 1.5 | 2.5 | 404.3105 | 404.3105 | 44.2971 | 9000.3345 | 7950.507 | 16950.8415 | 456.1184 | 1.0826 | 90 | 1.5 | 2.5 | 404.3105 | 404.3105 | 44.2971 | 9000.3345 | 7950.507 | 16950.8415 | 456.1184 | 1.0826 | 90 | 1.5 | 2.5 | 404.3105 | 404.3105 | 121.2335 | 7076.9238 | 7394.0751 | 14470.9989 | 497.8303 | 4.06
92.5 | 1.5417 | 2.5 | 408.1039 | 408.1039 | 45.3797 | 9068.1044 | 8133.6921 | 17201.7965 | 456.8057 | 1.097 | 92.5 | 1.5417 | 2.5 | 408.1039 | 408.1039 | 45.3797 | 9068.1044 | 8133.6921 | 17201.7965 | 456.8057 | 1.097 | 92.5 | 1.5417 | 2.5 | 408.1039 | 408.1039 | 125.2935 | 7070.2601 | 7542.6714 | 14612.9315 | 499.688 | 4.0845
95 | 1.5833 | 2.5 | 411.8036 | 411.8036 | 46.4767 | 9133.1731 | 8315.1488 | 17448.3219 | 457.4988 | 1.111 | 95 | 1.5833 | 2.5 | 411.8036 | 411.8036 | 46.4767 | 9133.1731 | 8315.1488 | 17448.3219 | 457.4988 | 1.111 | 95 | 1.5833 | 2.5 | 411.8036 | 411.8036 | 129.378 | 7060.64 | 7688.1706 | 14748.8106 | 501.5285 | 4.1074
97.5 | 1.625 | 2.5 | 415.4142 | 415.4142 | 47.5877 | 9195.6619 | 8494.912 | 17690.5739 | 458.1974 | 1.1247 | 97.5 | 1.625 | 2.5 | 415.4142 | 415.4142 | 47.5877 | 9195.6619 | 8494.912 | 17690.5739 | 458.1974 | 1.1247 | 97.5 | 1.625 | 2.5 | 415.4142 | 415.4142 | 133.4854 | 7048.2197 | 7830.578 | 14878.7976 | 503.3514 | 4.1286
100 | 1.6667 | 2.5 | 418.9398 | 418.9398 | 48.7124 | 9255.6839 | 8673.0154 | 17928.6993 | 458.9011 | 1.1381 | 100 | 1.6667 | 2.5 | 418.9398 | 418.9398 | 48.7124 | 9255.6839 | 8673.0154 | 17928.6993 | 458.9011 | 1.1381 | 100 | 1.6667 | 2.5 | 418.9398 | 418.9398 | 137.614 | 7033.1454 | 7969.8978 | 15003.0433 | 505.1565 | 4.1482
102.5 | 1.7083 | 2.5 | 422.3843 | 422.3843 | 49.8506 | 9313.3448 | 8849.4914 | 18162.8361 | 459.6097 | 1.1512 | 102.5 | 1.7083 | 2.5 | 422.3843 | 422.3843 | 49.8506 | 9313.3448 | 8849.4914 | 18162.8361 | 459.6097 | 1.1512 | 102.5 | 1.7083 | 2.5 | 422.3843 | 422.3843 | 141.7621 | 7015.5548 | 8106.1334 | 15121.6883 | 506.9437 | 4.1662
105 | 1.75 | 2.5 | 425.7515 | 425.7515 | 51.0018 | 9368.7432 | 9024.3714 | 18393.1146 | 460.3229 | 1.164 | 105 | 1.75 | 2.5 | 425.7515 | 425.7515 | 51.0018 | 9368.7432 | 9024.3714 | 18393.1146 | 460.3229 | 1.164 | 105 | 1.75 | 2.5 | 425.7515 | 425.7515 | 145.9284 | 6995.5773 | 8239.2873 | 15234.8646 | 508.7127 | 4.1828
107.5 | 1.7917 | 2.5 | 429.0446 | 429.0446 | 52.1658 | 9421.9716 | 9197.6857 | 18619.6573 | 461.0403 | 1.1765 | 107.5 | 1.7917 | 2.5 | 429.0446 | 429.0446 | 52.1658 | 9421.9716 | 9197.6857 | 18619.6573 | 461.0403 | 1.1765 | 107.5 | 1.7917 | 2.5 | 429.0446 | 429.0446 | 150.1112 | 6973.3348 | 8369.3612 | 15342.696 | 510.4637 | 4.198
110 | 1.8333 | 2.5 | 432.2669 | 432.2669 | 53.3423 | 9473.1168 | 9369.4634 | 18842.5803 | 461.7618 | 1.1887 | 110 | 1.8333 | 2.5 | 432.2669 | 432.2669 | 53.3423 | 9473.1168 | 9369.4634 | 18842.5803 | 461.7618 | 1.1887 | 110 | 1.8333 | 2.5 | 432.2669 | 432.2669 | 154.3092 | 6948.9429 | 8496.3561 | 15445.299 | 512.1968 | 4.2118
112.5 | 1.875 | 2.5 | 435.4214 | 435.4214 | 54.531 | 9522.2603 | 9539.7327 | 19061.9931 | 462.487 | 1.2007 | 112.5 | 1.875 | 2.5 | 435.4214 | 435.4214 | 54.531 | 9522.2603 | 9539.7327 | 19061.9931 | 462.487 | 1.2007 | 112.5 | 1.875 | 2.5 | 435.4214 | 435.4214 | 158.521 | 6922.5105 | 8620.2727 | 15542.7832 | 513.9121 | 4.2242
115 | 1.9167 | 2.5 | 438.5108 | 438.5108 | 55.7317 | 9569.4788 | 9708.5207 | 19277.9995 | 463.2157 | 1.2124 | 115 | 1.9167 | 2.5 | 438.5108 | 438.5108 | 55.7317 | 9569.4788 | 9708.5207 | 19277.9995 | 463.2157 | 1.2124 | 115 | 1.9167 | 2.5 | 438.5108 | 438.5108 | 162.7452 | 6894.1411 | 8741.1109 | 15635.252 | 515.6099 | 4.2353
117.5 | 1.9583 | 2.5 | 441.5378 | 441.5378 | 56.944 | 9614.8445 | 9875.8536 | 19490.698 | 463.9476 | 1.2238 | 117.5 | 1.9583 | 2.5 | 441.5378 | 441.5378 | 56.944 | 9614.8445 | 9875.8536 | 19490.698 | 463.9476 | 1.2238 | 117.5 | 1.9583 | 2.5 | 441.5378 | 441.5378 | 166.9805 | 6863.9327 | 8858.8707 | 15722.8034 | 517.2905 | 4.2452
120 | 2 | 2.5 | 444.5049 | 444.5049 | 58.1679 | 9658.4255 | 10041.7566 | 19700.1821 | 464.6826 | 1.235 | 120 | 2 | 2.5 | 444.5049 | 444.5049 | 58.1679 | 9658.4255 | 10041.7566 | 19700.1821 | 464.6826 | 1.235 | 120 | 2 | 2.5 | 444.5049 | 444.5049 | 171.2257 | 6831.9788 | 8973.5514 | 15805.5302 | 518.9541 | 4.2539
122.5 | 2.0417 | 2.5 | 447.4143 | 447.4143 | 59.4029 | 9700.2861 | 10206.2542 | 19906.5403 | 465.4203 | 1.246 | 122.5 | 2.0417 | 2.5 | 447.4143 | 447.4143 | 59.4029 | 9700.2861 | 10206.2542 | 19906.5403 | 465.4203 | 1.246 | 122.5 | 2.0417 | 2.5 | 447.4143 | 447.4143 | 175.4796 | 6798.3681 | 9085.1524 | 15883.5204 | 520.6013 | 4.2613
125 | 2.0833 | 2.5 | 450.2683 | 450.2683 | 60.6489 | 9740.4872 | 10369.3699 | 20109.8572 | 466.1605 | 1.2567 | 125 | 2.0833 | 2.5 | 450.2683 | 450.2683 | 60.6489 | 9740.4872 | 10369.3699 | 20109.8572 | 466.1605 | 1.2567 | 125 | 2.0833 | 2.5 | 450.2683 | 450.2683 | 179.7409 | 6763.1852 | 9193.6729 | 15956.8581 | 522.2325 | 4.2676
127.5 | 2.125 | 2.5 | 453.069 | 453.069 | 61.9056 | 9779.0865 | 10531.1265 | 20310.213 | 466.9031 | 1.2672 | 127.5 | 2.125 | 2.5 | 453.069 | 453.069 | 61.9056 | 9779.0865 | 10531.1265 | 20310.213 | 466.9031 | 1.2672 | 127.5 | 2.125 | 2.5 | 453.069 | 453.069 | 184.0086 | 6726.511 | 9299.1122 | 16025.6232 | 523.8481 | 4.2728
130 | 2.1667 | 2.5 | 455.8183 | 455.8183 | 63.1728 | 9816.1384 | 10691.546 | 20507.6843 | 467.6478 | 1.2775 | 130 | 2.1667 | 2.5 | 455.8183 | 455.8183 | 63.1728 | 9816.1384 | 10691.546 | 20507.6843 | 467.6478 | 1.2775 | 130 | 2.1667 | 2.5 | 455.8183 | 455.8183 | 188.2814 | 6688.4227 | 9401.4698 | 16089.8925 | 525.4487 | 4.2769
132.5 | 2.2083 | 2.5 | 458.518 | 458.518 | 64.4502 | 9851.6947 | 10850.6495 | 20702.3442 | 468.3944 | 1.2876 | 132.5 | 2.2083 | 2.5 | 458.518 | 458.518 | 64.4502 | 9851.6947 | 10850.6495 | 20702.3442 | 468.3944 | 1.2876 | 132.5 | 2.2083 | 2.5 | 458.518 | 458.518 | 192.5583 | 6648.9942 | 9500.7452 | 16149.7394 | 527.0349 | 4.2799
135 | 2.25 | 2.5 | 461.17 | 461.17 | 65.7378 | 9885.8046 | 11008.4576 | 20894.2622 | 469.1427 | 1.2974 | 135 | 2.25 | 2.5 | 461.17 | 461.17 | 65.7378 | 9885.8046 | 11008.4576 | 20894.2622 | 469.1427 | 1.2974 | 135 | 2.25 | 2.5 | 461.17 | 461.17 | 196.8381 | 6608.2964 | 9596.9383 | 16205.2347 | 528.6073 | 4.2818
137.5 | 2.2917 | 2.5 | 463.7758 | 463.7758 | 67.0352 | 9918.5149 | 11164.99 | 21083.5049 | 469.8926 | 1.3071 | 137.5 | 2.2917 | 2.5 | 463.7758 | 463.7758 | 67.0352 | 9918.5149 | 11164.99 | 21083.5049 | 469.8926 | 1.3071 | 137.5 | 2.2917 | 2.5 | 463.7758 | 463.7758 | 201.1199 | 6566.3971 | 9690.0494 | 16256.4466 | 530.1665 | 4.2827
140 | 2.3333 | 2.5 | 466.3371 | 466.3371 | 68.3423 | 9949.8699 | 11320.266 | 21270.136 | 470.6438 | 1.3165 | 140 | 2.3333 | 2.5 | 466.3371 | 466.3371 | 68.3423 | 9949.8699 | 11320.266 | 21270.136 | 470.6438 | 1.3165 | 140 | 2.3333 | 2.5 | 466.3371 | 466.3371 | 205.4026 | 6523.3618 | 9780.0792 | 16303.441 | 531.7132 | 4.2826
142.5 | 2.375 | 2.5 | 468.8553 | 468.8553 | 69.6589 | 9979.9122 | 11474.304 | 21454.2162 | 471.3962 | 1.3258 | 142.5 | 2.375 | 2.5 | 468.8553 | 468.8553 | 69.6589 | 9979.9122 | 11474.304 | 21454.2162 | 471.3962 | 1.3258 | 142.5 | 2.375 | 2.5 | 468.8553 | 468.8553 | 209.6852 | 6479.2531 | 9867.029 | 16346.282 | 533.248 | 4.2815
145 | 2.4167 | 2.5 | 471.332 | 471.332 | 70.9847 | 10008.6819 | 11627.122 | 21635.8038 | 472.1496 | 1.3349 | 145 | 2.4167 | 2.5 | 471.332 | 471.332 | 70.9847 | 10008.6819 | 11627.122 | 21635.8038 | 472.1496 | 1.3349 | 145 | 2.4167 | 2.5 | 471.332 | 471.332 | 213.9667 | 6434.1313 | 9950.9006 | 16385.0319 | 534.7717 | 4.2794
147.5 | 2.4583 | 2.5 | 473.7683 | 473.7683 | 72.3196 | 10036.2176 | 11778.7372 | 21814.9547 | 472.9038 | 1.3438 | 147.5 | 2.4583 | 2.5 | 473.7683 | 473.7683 | 72.3196 | 10036.2176 | 11778.7372 | 21814.9547 | 472.9038 | 1.3438 | 147.5 | 2.4583 | 2.5 | 473.7683 | 473.7683 | 218.2461 | 6388.0547 | 10031.6966 | 16419.7514 | 536.2849 | 4.2764
150 | 2.5 | 2.5 | 476.1657 | 476.1657 | 73.6634 | 10062.556 | 11929.1663 | 21991.7223 | 473.6588 | 1.3525 | 150 | 2.5 | 2.5 | 476.1657 | 476.1657 | 73.6634 | 10062.556 | 11929.1663 | 21991.7223 | 473.6588 | 1.3525 | 150 | 2.5 | 2.5 | 476.1657 | 476.1657 | 222.5225 | 6341.0794 | 10109.4204 | 16450.4998 | 537.7884 | 4.2724
152.5 | 2.5417 | 2.5 | 478.5253 | 478.5253 | 75.016 | 10087.7323 | 12078.4257 | 22166.158 | 474.4142 | 1.3611 | 152.5 | 2.5417 | 2.5 | 478.5253 | 478.5253 | 75.016 | 10087.7323 | 12078.4257 | 22166.158 | 474.4142 | 1.3611 | 152.5 | 2.5417 | 2.5 | 478.5253 | 478.5253 | 226.7949 | 6293.2594 | 10184.0762 | 16477.3356 | 539.2829 | 4.2675
155 | 2.5833 | 2.5 | 480.8483 | 480.8483 | 76.3771 | 10111.7801 | 12226.5309 | 22338.311 | 475.17 | 1.3695 | 155 | 2.5833 | 2.5 | 480.8483 | 480.8483 | 76.3771 | 10111.7801 | 12226.5309 | 22338.311 | 475.17 | 1.3695 | 155 | 2.5833 | 2.5 | 480.8483 | 480.8483 | 231.0624 | 6244.6471 | 10255.669 | 16500.3161 | 540.7692 | 4.2617
157.5 | 2.625 | 2.5 | 483.1358 | 483.1358 | 77.7466 | 10134.7315 | 12373.497 | 22508.2285 | 475.9261 | 1.3777 | 157.5 | 2.625 | 2.5 | 483.1358 | 483.1358 | 77.7466 | 10134.7315 | 12373.497 | 22508.2285 | 475.9261 | 1.3777 | 157.5 | 2.625 | 2.5 | 483.1358 | 483.1358 | 235.3241 | 6195.2929 | 10324.205 | 16519.4978 | 542.2479 | 4.255
160 | 2.6667 | 2.5 | 485.389 | 485.389 | 79.1243 | 10156.6172 | 12519.3389 | 22675.9561 | 476.6823 | 1.3858 | 160 | 2.6667 | 2.5 | 485.389 | 485.389 | 79.1243 | 10156.6172 | 12519.3389 | 22675.9561 | 476.6823 | 1.3858 | 160 | 2.6667 | 2.5 | 485.389 | 485.389 | 239.5791 | 6145.2457 | 10389.6911 | 16534.9368 | 543.7199 | 4.2475
162.5 | 2.7083 | 2.5 | 487.6087 | 487.6087 | 80.5101 | 10177.4668 | 12664.0706 | 22841.5374 | 477.4384 | 1.3937 | 162.5 | 2.7083 | 2.5 | 487.6087 | 487.6087 | 80.5101 | 10177.4668 | 12664.0706 | 22841.5374 | 477.4384 | 1.3937 | 162.5 | 2.7083 | 2.5 | 487.6087 | 487.6087 | 243.8266 | 6094.5528 | 10452.1357 | 16546.6885 | 545.1858 | 4.2391
165 | 2.75 | 2.5 | 489.7961 | 489.7961 | 81.9038 | 10197.3085 | 12807.706 | 23005.0145 | 478.1944 | 1.4014 | 165 | 2.75 | 2.5 | 489.7961 | 489.7961 | 81.9038 | 10197.3085 | 12807.706 | 23005.0145 | 478.1944 | 1.4014 | 165 | 2.75 | 2.5 | 489.7961 | 489.7961 | 248.0657 | 6043.26 | 10511.548 | 16554.808 | 546.6465 | 4.2298
167.5 | 2.7917 | 2.5 | 491.952 | 491.952 | 83.3052 | 10216.1695 | 12950.2583 | 23166.4278 | 478.9502 | 1.4091 | 167.5 | 2.7917 | 2.5 | 491.952 | 491.952 | 83.3052 | 10216.1695 | 12950.2583 | 23166.4278 | 478.9502 | 1.4091 | 167.5 | 2.7917 | 2.5 | 491.952 | 491.952 | 252.2955 | 5991.4117 | 10567.9387 | 16559.3504 | 548.1026 | 4.2197
170 | 2.8333 | 2.5 | 494.0773 | 494.0773 | 84.7143 | 10234.0758 | 13091.7405 | 23325.8162 | 479.7055 | 1.4165 | 170 | 2.8333 | 2.5 | 494.0773 | 494.0773 | 84.7143 | 10234.0758 | 13091.7405 | 23325.8162 | 479.7055 | 1.4165 | 170 | 2.8333 | 2.5 | 494.0773 | 494.0773 | 256.5153 | 5939.0508 | 10621.3194 | 16560.3703 | 549.5549 | 4.2088
172.5 | 2.875 | 2.5 | 496.1729 | 496.1729 | 86.1308 | 10251.0524 | 13232.1649 | 23483.2173 | 480.4603 | 1.4238 | 172.5 | 2.875 | 2.5 | 496.1729 | 496.1729 | 86.1308 | 10251.0524 | 13232.1649 | 23483.2173 | 480.4603 | 1.4238 | 172.5 | 2.875 | 2.5 | 496.1729 | 496.1729 | 260.7241 | 5886.2192 | 10671.7034 | 16557.9225 | 551.0041 | 4.1972
175 | 2.9167 | 2.5 | 498.2396 | 498.2396 | 87.5546 | 10267.1235 | 13371.5438 | 23638.6673 | 481.2145 | 1.431 | 175 | 2.9167 | 2.5 | 498.2396 | 498.2396 | 87.5546 | 10267.1235 | 13371.5438 | 23638.6673 | 481.2145 | 1.431 | 175 | 2.9167 | 2.5 | 498.2396 | 498.2396 | 264.9213 | 5832.9571 | 10719.1049 | 16552.062 | 552.451 | 4.1847
177.5 | 2.9583 | 2.5 | 500.2781 | 500.2781 | 88.9856 | 10282.3121 | 13509.8888 | 23792.2009 | 481.968 | 1.4381 | 177.5 | 2.9583 | 2.5 | 500.2781 | 500.2781 | 88.9856 | 10282.3121 | 13509.8888 | 23792.2009 | 481.968 | 1.4381 | 177.5 | 2.9583 | 2.5 | 500.2781 | 500.2781 | 269.106 | 5779.3039 | 10763.5399 | 16542.8438 | 553.8961 | 4.1714
180 | 3 | 2.5 | 502.2893 | 502.2893 | 90.4237 | 10296.6405 | 13647.2113 | 23943.8518 | 482.7207 | 1.445 | 180 | 3 | 2.5 | 502.2893 | 502.2893 | 90.4237 | 10296.6405 | 13647.2113 | 23943.8518 | 482.7207 | 1.445 | 180 | 3 | 2.5 | 502.2893 | 502.2893 | 273.2774 | 5725.2977 | 10805.0254 | 16530.3231 | 555.3402 | 4.1574
182.5 | 3.0417 | 2.5 | 504.2739 | 504.2739 | 91.8686 | 10310.1302 | 13783.5223 | 24093.6525 | 483.4724 | 1.4517 | 182.5 | 3.0417 | 2.5 | 504.2739 | 504.2739 | 91.8686 | 10310.1302 | 13783.5223 | 24093.6525 | 483.4724 | 1.4517 | 182.5 | 3.0417 | 2.5 | 504.2739 | 504.2739 | 277.4348 | 5670.9754 | 10843.5802 | 16514.5555 | 556.784 | 4.1427
185 | 3.0833 | 2.5 | 506.2325 | 506.2325 | 93.3204 | 10322.8019 | 13918.8324 | 24241.6343 | 484.2232 | 1.4584 | 185 | 3.0833 | 2.5 | 506.2325 | 506.2325 | 93.3204 | 10322.8019 | 13918.8324 | 24241.6343 | 484.2232 | 1.4584 | 185 | 3.0833 | 2.5 | 506.2325 | 506.2325 | 281.5776 | 5616.3729 | 10879.2242 | 16495.5971 | 558.228 | 4.1272
187.5 | 3.125 | 2.5 | 508.1658 | 508.1658 | 94.7788 | 10334.6754 | 14053.152 | 24387.8274 | 484.9728 | 1.4649 | 187.5 | 3.125 | 2.5 | 508.1658 | 508.1658 | 94.7788 | 10334.6754 | 14053.152 | 24387.8274 | 484.9728 | 1.4649 | 187.5 | 3.125 | 2.5 | 508.1658 | 508.1658 | 285.7048 | 5561.5251 | 10911.9791 | 16473.5041 | 559.6731 | 4.1111
190 | 3.1667 | 2.5 | 510.0745 | 510.0745 | 96.2437 | 10345.77 | 14186.491 | 24532.2611 | 485.7213 | 1.4713 | 190 | 3.1667 | 2.5 | 510.0745 | 510.0745 | 96.2437 | 10345.77 | 14186.491 | 24532.2611 | 485.7213 | 1.4713 | 190 | 3.1667 | 2.5 | 510.0745 | 510.0745 | 289.8159 | 5506.4658 | 10941.8677 | 16448.3335 | 561.1196 | 4.0942
192.5 | 3.2083 | 2.5 | 511.9592 | 511.9592 | 97.715 | 10356.1043 | 14318.8593 | 24674.9636 | 486.4685 | 1.4776 | 192.5 | 3.2083 | 2.5 | 511.9592 | 511.9592 | 97.715 | 10356.1043 | 14318.8593 | 24674.9636 | 486.4685 | 1.4776 | 192.5 | 3.2083 | 2.5 | 511.9592 | 511.9592 | 293.9101 | 5451.2279 | 10968.9147 | 16420.1426 | 562.5683 | 4.0767
195 | 3.25 | 2.5 | 513.8205 | 513.8205 | 99.1927 | 10365.6961 | 14450.2661 | 24815.9622 | 487.2144 | 1.4838 | 195 | 3.25 | 2.5 | 513.8205 | 513.8205 | 99.1927 | 10365.6961 | 14450.2661 | 24815.9622 | 487.2144 | 1.4838 | 195 | 3.25 | 2.5 | 513.8205 | 513.8205 | 297.9868 | 5395.8432 | 10993.146 | 16388.9891 | 564.0197 | 4.0585
197.5 | 3.2917 | 2.5 | 515.6589 | 515.6589 | 100.6764 | 10374.5627 | 14580.7206 | 24955.2833 | 487.9588 | 1.4898 | 197.5 | 3.2917 | 2.5 | 515.6589 | 515.6589 | 100.6764 | 10374.5627 | 14580.7206 | 24955.2833 | 487.9588 | 1.4898 | 197.5 | 3.2917 | 2.5 | 515.6589 | 515.6589 | 302.0452 | 5340.3426 | 11014.5891 | 16354.9317 | 565.4743 | 4.0396
200 | 3.3333 | 2.5 | 517.4751 | 517.4751 | 102.1663 | 10382.7209 | 14710.2316 | 25092.9525 | 488.7018 | 1.4958 | 200 | 3.3333 | 2.5 | 517.4751 | 517.4751 | 102.1663 | 10382.7209 | 14710.2316 | 25092.9525 | 488.7018 | 1.4958 | 200 | 3.3333 | 2.5 | 517.4751 | 517.4751 | 306.0849 | 5284.7563 | 11033.2729 | 16318.0292 | 566.9327 | 4.0201
202.5 | 3.375 | 2.5 | 519.2695 | 519.2695 | 103.662 | 10390.1868 | 14838.8077 | 25228.9945 | 489.4433 | 1.5016 | 202.5 | 3.375 | 2.5 | 519.2695 | 519.2695 | 103.662 | 10390.1868 | 14838.8077 | 25228.9945 | 489.4433 | 1.5016 | 202.5 | 3.375 | 2.5 | 519.2695 | 519.2695 | 310.105 | 5229.1132 | 11049.228 | 16278.3412 | 568.3954 | 4
205 | 3.4167 | 2.5 | 521.0427 | 521.0427 | 105.1637 | 10396.9759 | 14966.4572 | 25363.4331 | 490.1831 | 1.5073 | 205 | 3.4167 | 2.5 | 521.0427 | 521.0427 | 105.1637 | 10396.9759 | 14966.4572 | 25363.4331 | 490.1831 | 1.5073 | 205 | 3.4167 | 2.5 | 521.0427 | 521.0427 | 314.105 | 5173.4417 | 11062.4863 | 16235.928 | 569.8627 | 3.9793
207.5 | 3.4583 | 2.5 | 522.7951 | 522.7951 | 106.671 | 10403.1036 | 15093.1881 | 25496.2917 | 490.9213 | 1.5129 | 207.5 | 3.4583 | 2.5 | 522.7951 | 522.7951 | 106.671 | 10403.1036 | 15093.1881 | 25496.2917 | 490.9213 | 1.5129 | 207.5 | 3.4583 | 2.5 | 522.7951 | 522.7951 | 318.0844 | 5117.7691 | 11073.0811 | 16190.8501 | 571.3353 | 3.9581
210 | 3.5 | 2.5 | 524.5273 | 524.5273 | 108.1839 | 10408.5842 | 15219.0083 | 25627.5926 | 491.6577 | 1.5185 | 210 | 3.5 | 2.5 | 524.5273 | 524.5273 | 108.1839 | 10408.5842 | 15219.0083 | 25627.5926 | 491.6577 | 1.5185 | 210 | 3.5 | 2.5 | 524.5273 | 524.5273 | 322.0424 | 5062.1218 | 11081.0471 | 16143.169 | 572.8134 | 3.9362
212.5 | 3.5417 | 2.5 | 526.2397 | 526.2397 | 109.7024 | 10413.4322 | 15343.9254 | 25757.3575 | 492.3924 | 1.5239 | 212.5 | 3.5417 | 2.5 | 526.2397 | 526.2397 | 109.7024 | 10413.4322 | 15343.9254 | 25757.3575 | 492.3924 | 1.5239 | 212.5 | 3.5417 | 2.5 | 526.2397 | 526.2397 | 325.9787 | 5006.5257 | 11086.4207 | 16092.9464 | 574.2975 | 3.9138
215 | 3.5833 | 2.5 | 527.9327 | 527.9327 | 111.2263 | 10417.6611 | 15467.9465 | 25885.6076 | 493.1252 | 1.5292 | 215 | 3.5833 | 2.5 | 527.9327 | 527.9327 | 111.2263 | 10417.6611 | 15467.9465 | 25885.6076 | 493.1252 | 1.5292 | 215 | 3.5833 | 2.5 | 527.9327 | 527.9327 | 329.8925 | 4951.0055 | 11089.2393 | 16040.2448 | 575.788 | 3.8909
217.5 | 3.625 | 2.5 | 529.6068 | 529.6068 | 112.7555 | 10421.2843 | 15591.079 | 26012.3632 | 493.8561 | 1.5344 | 217.5 | 3.625 | 2.5 | 529.6068 | 529.6068 | 112.7555 | 10421.2843 | 15591.079 | 26012.3632 | 493.8561 | 1.5344 | 217.5 | 3.625 | 2.5 | 529.6068 | 529.6068 | 333.7834 | 4895.5852 | 11089.5418 | 15985.127 | 577.2851 | 3.8675
220 | 3.6667 | 2.5 | 531.2624 | 531.2624 | 114.2899 | 10424.3146 | 15713.3296 | 26137.6442 | 494.5852 | 1.5395 | 220 | 3.6667 | 2.5 | 531.2624 | 531.2624 | 114.2899 | 10424.3146 | 15713.3296 | 26137.6442 | 494.5852 | 1.5395 | 220 | 3.6667 | 2.5 | 531.2624 | 531.2624 | 337.6509 | 4840.2882 | 11087.3683 | 15927.6565 | 578.7892 | 3.8436
222.5 | 3.7083 | 2.5 | 532.9 | 532.9 | 115.8294 | 10426.7647 | 15834.7051 | 26261.4698 | 495.3122 | 1.5445 | 222.5 | 3.7083 | 2.5 | 532.9 | 532.9 | 115.8294 | 10426.7647 | 15834.7051 | 26261.4698 | 495.3122 | 1.5445 | 222.5 | 3.7083 | 2.5 | 532.9 | 532.9 | 341.4945 | 4785.1367 | 11082.7603 | 15867.897 | 580.3005 | 3.8192
225 | 3.75 | 2.5 | 534.5198 | 534.5198 | 117.3739 | 10428.6466 | 15955.2119 | 26383.8585 | 496.0373 | 1.5495 | 225 | 3.75 | 2.5 | 534.5198 | 534.5198 | 117.3739 | 10428.6466 | 15955.2119 | 26383.8585 | 496.0373 | 1.5495 | 225 | 3.75 | 2.5 | 534.5198 | 534.5198 | 345.3137 | 4730.1525 | 11075.7604 | 15805.9129 | 581.8194 | 3.7943
227.5 | 3.7917 | 2.5 | 536.1223 | 536.1223 | 118.9234 | 10429.9722 | 16074.8563 | 26504.8285 | 496.7603 | 1.5543 | 227.5 | 3.7917 | 2.5 | 536.1223 | 536.1223 | 118.9234 | 10429.9722 | 16074.8563 | 26504.8285 | 496.7603 | 1.5543 | 227.5 | 3.7917 | 2.5 | 536.1223 | 536.1223 | 349.108 | 4675.3564 | 11066.4124 | 15741.7688 | 583.346 | 3.769
230 | 3.8333 | 2.5 | 537.7078 | 537.7078 | 120.4777 | 10430.7528 | 16193.6444 | 26624.3973 | 497.4813 | 1.5591 | 230 | 3.8333 | 2.5 | 537.7078 | 537.7078 | 120.4777 | 10430.7528 | 16193.6444 | 26624.3973 | 497.4813 | 1.5591 | 230 | 3.8333 | 2.5 | 537.7078 | 537.7078 | 352.8771 | 4620.7686 | 11054.761 | 15675.5296 | 584.8805 | 3.7433
232.5 | 3.875 | 2.5 | 539.2767 | 539.2767 | 122.0368 | 10430.9997 | 16311.5822 | 26742.5819 | 498.2001 | 1.5637 | 232.5 | 3.875 | 2.5 | 539.2767 | 539.2767 | 122.0368 | 10430.9997 | 16311.5822 | 26742.5819 | 498.2001 | 1.5637 | 232.5 | 3.875 | 2.5 | 539.2767 | 539.2767 | 356.6204 | 4566.4083 | 11040.8523 | 15607.2606 | 586.4231 | 3.7172
235 | 3.9167 | 2.5 | 540.8294 | 540.8294 | 123.6005 | 10430.7235 | 16428.6753 | 26859.3989 | 498.9168 | 1.5683 | 235 | 3.9167 | 2.5 | 540.8294 | 540.8294 | 123.6005 | 10430.7235 | 16428.6753 | 26859.3989 | 498.9168 | 1.5683 | 235 | 3.9167 | 2.5 | 540.8294 | 540.8294 | 360.3376 | 4512.2943 | 11024.733 | 15537.0272 | 587.974 | 3.6907
237.5 | 3.9583 | 2.5 | 542.3662 | 542.3662 | 125.1688 | 10429.9349 | 16544.9294 | 26974.8642 | 499.6314 | 1.5728 | 237.5 | 3.9583 | 2.5 | 542.3662 | 542.3662 | 125.1688 | 10429.9349 | 16544.9294 | 26974.8642 | 499.6314 | 1.5728 | 237.5 | 3.9583 | 2.5 | 542.3662 | 542.3662 | 364.0284 | 4458.4443 | 11006.4509 | 15464.8953 | 589.5332 | 3.6639
240 | 4 | 2.5 | 543.8873 | 543.8873 | 126.7416 | 10428.644 | 16660.3497 | 27088.9936 | 500.3437 | 1.5772 | 240 | 4 | 2.5 | 543.8873 | 543.8873 | 126.7416 | 10428.644 | 16660.3497 | 27088.9936 | 500.3437 | 1.5772 | 240 | 4 | 2.5 | 543.8873 | 543.8873 | 367.6923 | 4404.8756 | 10986.0549 | 15390.9304 | 591.1009 | 3.6367
242.5 | 4.0417 | 2.5 | 545.3932 | 545.3932 | 128.3187 | 10426.8607 | 16774.9415 | 27201.8022 | 501.0539 | 1.5815 | 242.5 | 4.0417 | 2.5 | 545.3932 | 545.3932 | 128.3187 | 10426.8607 | 16774.9415 | 27201.8022 | 501.0539 | 1.5815 | 242.5 | 4.0417 | 2.5 | 545.3932 | 545.3932 | 371.329 | 4351.6045 | 10963.5942 | 15315.1987 | 592.677 | 3.6092
245 | 4.0833 | 2.5 | 546.884 | 546.884 | 129.9003 | 10424.5948 | 16888.7099 | 27313.3046 | 501.7618 | 1.5858 | 245 | 4.0833 | 2.5 | 546.884 | 546.884 | 129.9003 | 10424.5948 | 16888.7099 | 27313.3046 | 501.7618 | 1.5858 | 245 | 4.0833 | 2.5 | 546.884 | 546.884 | 374.9382 | 4298.6468 | 10939.1191 | 15237.7659 | 594.2617 | 3.5814
247.5 | 4.125 | 2.5 | 548.3602 | 548.3602 | 131.486 | 10421.8556 | 17001.6597 | 27423.5153 | 502.4675 | 1.5899 | 247.5 | 4.125 | 2.5 | 548.3602 | 548.3602 | 131.486 | 10421.8556 | 17001.6597 | 27423.5153 | 502.4675 | 1.5899 | 247.5 | 4.125 | 2.5 | 548.3602 | 548.3602 | 378.5195 | 4246.0174 | 10912.6805 | 15158.698 | 595.855 | 3.5532
250 | 4.1667 | 2.5 | 549.822 | 549.822 | 133.0759 | 10418.6522 | 17113.7958 | 27532.448 | 503.1709 | 1.594 | 250 | 4.1667 | 2.5 | 549.822 | 549.822 | 133.0759 | 10418.6522 | 17113.7958 | 27532.448 | 503.1709 | 1.594 | 250 | 4.1667 | 2.5 | 549.822 | 549.822 | 382.0728 | 4193.7308 | 10884.3298 | 15078.0606 | 597.4569 | 3.5249
252.5 | 4.2083 | 2.5 | 551.2697 | 551.2697 | 134.6699 | 10414.9937 | 17225.1226 | 27640.1163 | 503.8721 | 1.598 | 252.5 | 4.2083 | 2.5 | 551.2697 | 551.2697 | 134.6699 | 10414.9937 | 17225.1226 | 27640.1163 | 503.8721 | 1.598 | 252.5 | 4.2083 | 2.5 | 551.2697 | 551.2697 | 385.5976 | 4141.8005 | 10854.119 | 14995.9195 | 599.0672 | 3.4962
255 | 4.25 | 2.5 | 552.7035 | 552.7035 | 136.2679 | 10410.8887 | 17335.6447 | 27746.5334 | 504.571 | 1.6019 | 255 | 4.25 | 2.5 | 552.7035 | 552.7035 | 136.2679 | 10410.8887 | 17335.6447 | 27746.5334 | 504.571 | 1.6019 | 255 | 4.25 | 2.5 | 552.7035 | 552.7035 | 389.0939 | 4090.2395 | 10822.1006 | 14912.3401 | 600.6861 | 3.4674
257.5 | 4.2917 | 2.5 | 554.1237 | 554.1237 | 137.8699 | 10406.3456 | 17445.3664 | 27851.712 | 505.2675 | 1.6058 | 257.5 | 4.2917 | 2.5 | 554.1237 | 554.1237 | 137.8699 | 10406.3456 | 17445.3664 | 27851.712 | 505.2675 | 1.6058 | 257.5 | 4.2917 | 2.5 | 554.1237 | 554.1237 | 392.5613 | 4039.0602 | 10788.3273 | 14827.3875 | 602.3133 | 3.4383
260 | 4.3333 | 2.5 | 555.5306 | 555.5306 | 139.4757 | 10401.3728 | 17554.2919 | 27955.6646 | 505.9618 | 1.6096 | 260 | 4.3333 | 2.5 | 555.5306 | 555.5306 | 139.4757 | 10401.3728 | 17554.2919 | 27955.6646 | 505.9618 | 1.6096 | 260 | 4.3333 | 2.5 | 555.5306 | 555.5306 | 395.9996 | 3988.2741 | 10752.8523 | 14741.1264 | 603.9489 | 3.4091
262.5 | 4.375 | 2.5 | 556.9244 | 556.9244 | 141.0852 | 10395.9782 | 17662.4251 | 28058.4033 | 506.6538 | 1.6133 | 262.5 | 4.375 | 2.5 | 556.9244 | 556.9244 | 141.0852 | 10395.9782 | 17662.4251 | 28058.4033 | 506.6538 | 1.6133 | 262.5 | 4.375 | 2.5 | 556.9244 | 556.9244 | 399.4087 | 3937.8924 | 10715.729 | 14653.6214 | 605.5926 | 3.3796
265 | 4.4167 | 2.5 | 558.3053 | 558.3053 | 142.6985 | 10390.1698 | 17769.7701 | 28159.9399 | 507.3435 | 1.6169 | 265 | 4.4167 | 2.5 | 558.3053 | 558.3053 | 142.6985 | 10390.1698 | 17769.7701 | 28159.9399 | 507.3435 | 1.6169 | 265 | 4.4167 | 2.5 | 558.3053 | 558.3053 | 402.7883 | 3887.9254 | 10677.011 | 14564.9364 | 607.2444 | 3.35
267.5 | 4.4583 | 2.5 | 559.6736 | 559.6736 | 144.3154 | 10383.9551 | 17876.3307 | 28260.2858 | 508.0308 | 1.6205 | 267.5 | 4.4583 | 2.5 | 559.6736 | 559.6736 | 144.3154 | 10383.9551 | 17876.3307 | 28260.2858 | 508.0308 | 1.6205 | 267.5 | 4.4583 | 2.5 | 559.6736 | 559.6736 | 406.1383 | 3838.3828 | 10636.752 | 14475.1349 | 608.9041 | 3.3203
270 | 4.5 | 2.5 | 561.0296 | 561.0296 | 145.9359 | 10377.3417 | 17982.1105 | 28359.4522 | 508.7159 | 1.624 | 270 | 4.5 | 2.5 | 561.0296 | 561.0296 | 145.9359 | 10377.3417 | 17982.1105 | 28359.4522 | 508.7159 | 1.624 | 270 | 4.5 | 2.5 | 561.0296 | 561.0296 | 409.4586 | 3789.274 | 10595.0057 | 14384.2797 | 610.5716 | 3.2905
272.5 | 4.5417 | 2.5 | 562.3734 | 562.3734 | 147.5599 | 10370.3369 | 18087.113 | 28457.4499 | 509.3986 | 1.6274 | 272.5 | 4.5417 | 2.5 | 562.3734 | 562.3734 | 147.5599 | 10370.3369 | 18087.113 | 28457.4499 | 509.3986 | 1.6274 | 272.5 | 4.5417 | 2.5 | 562.3734 | 562.3734 | 412.7491 | 3740.6074 | 10551.8258 | 14292.4332 | 612.2466 | 3.2605
275 | 4.5833 | 2.5 | 563.7052 | 563.7052 | 149.1873 | 10362.9477 | 18191.3418 | 28554.2895 | 510.0791 | 1.6308 | 275 | 4.5833 | 2.5 | 563.7052 | 563.7052 | 149.1873 | 10362.9477 | 18191.3418 | 28554.2895 | 510.0791 | 1.6308 | 275 | 4.5833 | 2.5 | 563.7052 | 563.7052 | 416.0096 | 3692.391 | 10507.2659 | 14199.6569 | 613.929 | 3.2305
277.5 | 4.625 | 2.5 | 565.0253 | 565.0253 | 150.8181 | 10355.1812 | 18294.8001 | 28649.9813 | 510.7572 | 1.6341 | 277.5 | 4.625 | 2.5 | 565.0253 | 565.0253 | 150.8181 | 10355.1812 | 18294.8001 | 28649.9813 | 510.7572 | 1.6341 | 277.5 | 4.625 | 2.5 | 565.0253 | 565.0253 | 419.24 | 3644.6324 | 10461.3795 | 14106.0119 | 615.6186 | 3.2003
280 | 4.6667 | 2.5 | 566.3339 | 566.3339 | 152.4522 | 10347.0441 | 18397.4913 | 28744.5354 | 511.4331 | 1.6373 | 280 | 4.6667 | 2.5 | 566.3339 | 566.3339 | 152.4522 | 10347.0441 | 18397.4913 | 28744.5354 | 511.4331 | 1.6373 | 280 | 4.6667 | 2.5 | 566.3339 | 566.3339 | 422.4404 | 3597.3382 | 10414.2199 | 14011.5582 | 617.3151 | 3.1702
282.5 | 4.7083 | 2.5 | 567.6312 | 567.6312 | 154.0894 | 10338.5432 | 18499.4183 | 28837.9615 | 512.1067 | 1.6405 | 282.5 | 4.7083 | 2.5 | 567.6312 | 567.6312 | 154.0894 | 10338.5432 | 18499.4183 | 28837.9615 | 512.1067 | 1.6405 | 282.5 | 4.7083 | 2.5 | 567.6312 | 567.6312 | 425.6106 | 3550.515 | 10365.8401 | 13916.3551 | 619.0182 | 3.14
285 | 4.75 | 2.5 | 568.9173 | 568.9173 | 155.7299 | 10329.6848 | 18600.5843 | 28930.2691 | 512.778 | 1.6435 | 285 | 4.75 | 2.5 | 568.9173 | 568.9173 | 155.7299 | 10329.6848 | 18600.5843 | 28930.2691 | 512.778 | 1.6435 | 285 | 4.75 | 2.5 | 568.9173 | 568.9173 | 428.7505 | 3504.1685 | 10316.2927 | 13820.4612 | 620.7279 | 3.1098
287.5 | 4.7917 | 2.5 | 570.1925 | 570.1925 | 157.3734 | 10320.4754 | 18700.9922 | 29021.4675 | 513.4471 | 1.6466 | 287.5 | 4.7917 | 2.5 | 570.1925 | 570.1925 | 157.3734 | 10320.4754 | 18700.9922 | 29021.4675 | 513.4471 | 1.6466 | 287.5 | 4.7917 | 2.5 | 570.1925 | 570.1925 | 431.8603 | 3458.304 | 10265.6299 | 13723.9339 | 622.4437 | 3.0795
290 | 4.8333 | 2.5 | 571.4569 | 571.4569 | 159.02 | 10310.9211 | 18800.6447 | 29111.5658 | 514.1139 | 1.6495 | 290 | 4.8333 | 2.5 | 571.4569 | 571.4569 | 159.02 | 10310.9211 | 18800.6447 | 29111.5658 | 514.1139 | 1.6495 | 290 | 4.8333 | 2.5 | 571.4569 | 571.4569 | 434.9398 | 3412.9263 | 10213.9037 | 13626.8299 | 624.1655 | 3.0493
292.5 | 4.875 | 2.5 | 572.7107 | 572.7107 | 160.6696 | 10301.0281 | 18899.5446 | 29200.5727 | 514.7785 | 1.6525 | 292.5 | 4.875 | 2.5 | 572.7107 | 572.7107 | 160.6696 | 10301.0281 | 18899.5446 | 29200.5727 | 514.7785 | 1.6525 | 292.5 | 4.875 | 2.5 | 572.7107 | 572.7107 | 437.9891 | 3368.0396 | 10161.1653 | 13529.2049 | 625.8929 | 3.0191
295 | 4.9167 | 2.5 | 573.9541 | 573.9541 | 162.322 | 10290.8022 | 18997.6947 | 29288.4969 | 515.4409 | 1.6553 | 295 | 4.9167 | 2.5 | 573.9541 | 573.9541 | 162.322 | 10290.8022 | 18997.6947 | 29288.4969 | 515.4409 | 1.6553 | 295 | 4.9167 | 2.5 | 573.9541 | 573.9541 | 441.0082 | 3323.6478 | 10107.4655 | 13431.1133 | 627.6256 | 2.9889
297.5 | 4.9583 | 2.5 | 575.1873 | 575.1873 | 163.9773 | 10280.2494 | 19095.0973 | 29375.3467 | 516.101 | 1.6581 | 297.5 | 4.9583 | 2.5 | 575.1873 | 575.1873 | 163.9773 | 10280.2494 | 19095.0973 | 29375.3467 | 516.101 | 1.6581 | 297.5 | 4.9583 | 2.5 | 575.1873 | 575.1873 | 443.9971 | 3279.7543 | 10052.8546 | 13332.6089 | 629.3635 | 2.9588
300 | 5 | 2.5 | 576.4104 | 576.4104 | 165.6354 | 10269.3752 | 19191.755 | 29461.1303 | 516.759 | 1.6608 | 300 | 5 | 2.5 | 576.4104 | 576.4104 | 165.6354 | 10269.3752 | 19191.755 | 29461.1303 | 516.759 | 1.6608 | 300 | 5 | 2.5 | 576.4104 | 576.4104 | 446.956 | 3236.3619 | 9997.3821 | 13233.7441 | 631.1061 | 2.9288
302.5 | 5.0417 | 2.5 | 577.6236 | 577.6236 | 167.2962 | 10258.1854 | 19287.6702 | 29545.8556 | 517.4149 | 1.6635 | 302.5 | 5.0417 | 2.5 | 577.6236 | 577.6236 | 167.2962 | 10258.1854 | 19287.6702 | 29545.8556 | 517.4149 | 1.6635 | 302.5 | 5.0417 | 2.5 | 577.6236 | 577.6236 | 449.8847 | 3193.4732 | 9941.0969 | 13134.5702 | 632.8533 | 2.8988
305 | 5.0833 | 2.5 | 578.8271 | 578.8271 | 168.9597 | 10246.6853 | 19382.8452 | 29629.5305 | 518.0686 | 1.6661 | 305 | 5.0833 | 2.5 | 578.8271 | 578.8271 | 168.9597 | 10246.6853 | 19382.8452 | 29629.5305 | 518.0686 | 1.6661 | 305 | 5.0833 | 2.5 | 578.8271 | 578.8271 | 452.7835 | 3151.0902 | 9884.0472 | 13035.1375 | 634.6046 | 2.8689
307.5 | 5.125 | 2.5 | 580.021 | 580.021 | 170.6258 | 10234.8803 | 19477.2822 | 29712.1625 | 518.7202 | 1.6686 | 307.5 | 5.125 | 2.5 | 580.021 | 580.021 | 170.6258 | 10234.8803 | 19477.2822 | 29712.1625 | 518.7202 | 1.6686 | 307.5 | 5.125 | 2.5 | 580.021 | 580.021 | 455.6524 | 3109.2146 | 9826.2804 | 12935.495 | 636.3598 | 2.8391
310 | 5.1667 | 2.5 | 581.2055 | 581.2055 | 172.2944 | 10222.7757 | 19570.9833 | 29793.759 | 519.3698 | 1.6711 | 310 | 5.1667 | 2.5 | 581.2055 | 581.2055 | 172.2944 | 10222.7757 | 19570.9833 | 29793.759 | 519.3698 | 1.6711 | 310 | 5.1667 | 2.5 | 581.2055 | 581.2055 | 458.4915 | 3067.8476 | 9767.8432 | 12835.6908 | 638.1185 | 2.8095
312.5 | 5.2083 | 2.5 | 582.3806 | 582.3806 | 173.9655 | 10210.3765 | 19663.9507 | 29874.3272 | 520.0173 | 1.6736 | 312.5 | 5.2083 | 2.5 | 582.3806 | 582.3806 | 173.9655 | 10210.3765 | 19663.9507 | 29874.3272 | 520.0173 | 1.6736 | 312.5 | 5.2083 | 2.5 | 582.3806 | 582.3806 | 461.301 | 3026.9901 | 9708.7813 | 12735.7714 | 639.8806 | 2.7799
315 | 5.25 | 2.5 | 583.5466 | 583.5466 | 175.6391 | 10197.688 | 19756.1862 | 29953.8742 | 520.6627 | 1.6759 | 315 | 5.25 | 2.5 | 583.5466 | 583.5466 | 175.6391 | 10197.688 | 19756.1862 | 29953.8742 | 520.6627 | 1.6759 | 315 | 5.25 | 2.5 | 583.5466 | 583.5466 | 464.0809 | 2986.6426 | 9649.1397 | 12635.7824 | 641.6455 | 2.7505
317.5 | 5.2917 | 2.5 | 584.7036 | 584.7036 | 177.315 | 10184.7149 | 19847.692 | 30032.4069 | 521.3061 | 1.6782 | 317.5 | 5.2917 | 2.5 | 584.7036 | 584.7036 | 177.315 | 10184.7149 | 19847.692 | 30032.4069 | 521.3061 | 1.6782 | 317.5 | 5.2917 | 2.5 | 584.7036 | 584.7036 | 466.8314 | 2946.8053 | 9588.9626 | 12535.7679 | 643.4131 | 2.7212
320 | 5.3333 | 2.5 | 585.8518 | 585.8518 | 178.9933 | 10171.4622 | 19938.4698 | 30109.9319 | 521.9476 | 1.6805 | 320 | 5.3333 | 2.5 | 585.8518 | 585.8518 | 178.9933 | 10171.4622 | 19938.4698 | 30109.9319 | 521.9476 | 1.6805 | 320 | 5.3333 | 2.5 | 585.8518 | 585.8518 | 469.5526 | 2907.4781 | 9528.2931 | 12435.7712 | 645.1831 | 2.6921
322.5 | 5.375 | 2.5 | 586.9912 | 586.9912 | 180.6738 | 10157.9346 | 20028.5214 | 30186.4559 | 522.5871 | 1.6827 | 322.5 | 5.375 | 2.5 | 586.9912 | 586.9912 | 180.6738 | 10157.9346 | 20028.5214 | 30186.4559 | 522.5871 | 1.6827 | 322.5 | 5.375 | 2.5 | 586.9912 | 586.9912 | 472.2448 | 2868.6604 | 9467.1735 | 12335.8339 | 646.955 | 2.6632
325 | 5.4167 | 2.5 | 588.122 | 588.122 | 182.3565 | 10144.1368 | 20117.8485 | 30261.9853 | 523.2247 | 1.6849 | 325 | 5.4167 | 2.5 | 588.122 | 588.122 | 182.3565 | 10144.1368 | 20117.8485 | 30261.9853 | 523.2247 | 1.6849 | 325 | 5.4167 | 2.5 | 588.122 | 588.122 | 474.9079 | 2830.3514 | 9405.6451 | 12235.9965 | 648.7286 | 2.6344
327.5 | 5.4583 | 2.5 | 589.2443 | 589.2443 | 184.0414 | 10130.0733 | 20206.4529 | 30336.5262 | 523.8604 | 1.687 | 327.5 | 5.4583 | 2.5 | 589.2443 | 589.2443 | 184.0414 | 10130.0733 | 20206.4529 | 30336.5262 | 523.8604 | 1.687 | 327.5 | 5.4583 | 2.5 | 589.2443 | 589.2443 | 477.5423 | 2792.55 | 9343.7484 | 12136.2984 | 650.5036 | 2.6058
330 | 5.5 | 2.5 | 590.3583 | 590.3583 | 185.7284 | 10115.7487 | 20294.3362 | 30410.0849 | 524.4943 | 1.689 | 330 | 5.5 | 2.5 | 590.3583 | 590.3583 | 185.7284 | 10115.7487 | 20294.3362 | 30410.0849 | 524.4943 | 1.689 | 330 | 5.5 | 2.5 | 590.3583 | 590.3583 | 480.1481 | 2755.2549 | 9281.5226 | 12036.7775 | 652.2797 | 2.5774
332.5 | 5.5417 | 2.5 | 591.4641 | 591.4641 | 187.4174 | 10101.1674 | 20381.4998 | 30482.6673 | 525.1264 | 1.691 | 332.5 | 5.5417 | 2.5 | 591.4641 | 591.4641 | 187.4174 | 10101.1674 | 20381.4998 | 30482.6673 | 525.1264 | 1.691 | 332.5 | 5.5417 | 2.5 | 591.4641 | 591.4641 | 482.7255 | 2718.4644 | 9219.0063 | 11937.4707 | 654.0566 | 2.5492
335 | 5.5833 | 2.5 | 592.5618 | 592.5618 | 189.1084 | 10086.3338 | 20467.9454 | 30554.2792 | 525.7567 | 1.693 | 335 | 5.5833 | 2.5 | 592.5618 | 592.5618 | 189.1084 | 10086.3338 | 20467.9454 | 30554.2792 | 525.7567 | 1.693 | 335 | 5.5833 | 2.5 | 592.5618 | 592.5618 | 485.2747 | 2682.1766 | 9156.2368 | 11838.4134 | 655.834 | 2.5212
337.5 | 5.625 | 2.5 | 593.6515 | 593.6515 | 190.8014 | 10071.252 | 20553.6744 | 30624.9264 | 526.3852 | 1.6948 | 337.5 | 5.625 | 2.5 | 593.6515 | 593.6515 | 190.8014 | 10071.252 | 20553.6744 | 30624.9264 | 526.3852 | 1.6948 | 337.5 | 5.625 | 2.5 | 593.6515 | 593.6515 | 487.7959 | 2646.3893 | 9093.2506 | 11739.6399 | 657.6115 | 2.4934
340 | 5.6667 | 2.5 | 594.7333 | 594.7333 | 192.4962 | 10055.9264 | 20638.6881 | 30694.6144 | 527.012 | 1.6967 | 340 | 5.6667 | 2.5 | 594.7333 | 594.7333 | 192.4962 | 10055.9264 | 20638.6881 | 30694.6144 | 527.012 | 1.6967 | 340 | 5.6667 | 2.5 | 594.7333 | 594.7333 | 490.2893 | 2611.1002 | 9030.083 | 11641.1832 | 659.389 | 2.4658
342.5 | 5.7083 | 2.5 | 595.8073 | 595.8073 | 194.1929 | 10040.361 | 20722.9879 | 30763.3488 | 527.6372 | 1.6985 | 342.5 | 5.7083 | 2.5 | 595.8073 | 595.8073 | 194.1929 | 10040.361 | 20722.9879 | 30763.3488 | 527.6372 | 1.6985 | 342.5 | 5.7083 | 2.5 | 595.8073 | 595.8073 | 492.7551 | 2576.3066 | 8966.7686 | 11543.0752 | 661.166 | 2.4385
345 | 5.75 | 2.5 | 596.8738 | 596.8738 | 195.8914 | 10024.5598 | 20806.575 | 30831.1348 | 528.2607 | 1.7002 | 345 | 5.75 | 2.5 | 596.8738 | 596.8738 | 195.8914 | 10024.5598 | 20806.575 | 30831.1348 | 528.2607 | 1.7002 | 345 | 5.75 | 2.5 | 596.8738 | 596.8738 | 495.1935 | 2542.0057 | 8903.3406 | 11445.3463 | 662.9424 | 2.4113
347.5 | 5.7917 | 2.5 | 597.9326 | 597.9326 | 197.5916 | 10008.5269 | 20889.4509 | 30897.9778 | 528.8827 | 1.7019 | 347.5 | 5.7917 | 2.5 | 597.9326 | 597.9326 | 197.5916 | 10008.5269 | 20889.4509 | 30897.9778 | 528.8827 | 1.7019 | 347.5 | 5.7917 | 2.5 | 597.9326 | 597.9326 | 497.6049 | 2508.1944 | 8839.8314 | 11348.0258 | 664.7178 | 2.3844
350 | 5.8333 | 2.5 | 598.9841 | 598.9841 | 199.2935 | 9992.2662 | 20971.6166 | 30963.8827 | 529.5031 | 1.7035 | 350 | 5.8333 | 2.5 | 598.9841 | 598.9841 | 199.2935 | 9992.2662 | 20971.6166 | 30963.8827 | 529.5031 | 1.7035 | 350 | 5.8333 | 2.5 | 598.9841 | 598.9841 | 499.9893 | 2474.8696 | 8776.2724 | 11251.1421 | 666.492 | 2.3578
352.5 | 5.875 | 2.5 | 600.0282 | 600.0282 | 200.997 | 9975.7814 | 21053.0733 | 31028.8547 | 530.1219 | 1.7051 | 352.5 | 5.875 | 2.5 | 600.0282 | 600.0282 | 200.997 | 9975.7814 | 21053.0733 | 31028.8547 | 530.1219 | 1.7051 | 352.5 | 5.875 | 2.5 | 600.0282 | 600.0282 | 502.3471 | 2442.0279 | 8712.6939 | 11154.7219 | 668.2647 | 2.3314
355 | 5.9167 | 2.5 | 601.0651 | 601.0651 | 202.7021 | 9959.0765 | 21133.8221 | 31092.8986 | 530.7394 | 1.7066 | 355 | 5.9167 | 2.5 | 601.0651 | 601.0651 | 202.7021 | 9959.0765 | 21133.8221 | 31092.8986 | 530.7394 | 1.7066 | 355 | 5.9167 | 2.5 | 601.0651 | 601.0651 | 504.6785 | 2409.6658 | 8649.1253 | 11058.791 | 670.0356 | 2.3052
357.5 | 5.9583 | 2.5 | 602.0949 | 602.0949 | 204.4087 | 9942.1552 | 21213.8641 | 31156.0193 | 531.3554 | 1.7081 | 357.5 | 5.9583 | 2.5 | 602.0949 | 602.0949 | 204.4087 | 9942.1552 | 21213.8641 | 31156.0193 | 531.3554 | 1.7081 | 357.5 | 5.9583 | 2.5 | 602.0949 | 602.0949 | 506.9837 | 2377.7794 | 8585.5948 | 10963.3742 | 671.8046 | 2.2793
360 | 6 | 2.5 | 603.1176 | 603.1176 | 206.1168 | 9925.021 | 21293.2004 | 31218.2214 | 531.97 | 1.7095 | 360 | 6 | 2.5 | 603.1176 | 603.1176 | 206.1168 | 9925.021 | 21293.2004 | 31218.2214 | 531.97 | 1.7095 | 360 | 6 | 2.5 | 603.1176 | 603.1176 | 509.263 | 2346.365 | 8522.1297 | 10868.4947 | 673.5712 | 2.2537
362.5 | 6.0417 | 2.5 | 604.1335 | 604.1335 | 207.8264 | 9907.6777 | 21371.8319 | 31279.5096 | 532.5832 | 1.7109 | 362.5 | 6.0417 | 2.5 | 604.1335 | 604.1335 | 207.8264 | 9907.6777 | 21371.8319 | 31279.5096 | 532.5832 | 1.7109 | 362.5 | 6.0417 | 2.5 | 604.1335 | 604.1335 | 511.5167 | 2315.4185 | 8458.7566 | 10774.1751 | 675.3354 | 2.2283
365 | 6.0833 | 2.5 | 605.1424 | 605.1424 | 209.5373 | 9890.1288 | 21449.7596 | 31339.8884 | 533.1952 | 1.7123 | 365 | 6.0833 | 2.5 | 605.1424 | 605.1424 | 209.5373 | 9890.1288 | 21449.7596 | 31339.8884 | 533.1952 | 1.7123 | 365 | 6.0833 | 2.5 | 605.1424 | 605.1424 | 513.745 | 2284.9359 | 8395.5006 | 10680.4365 | 677.0969 | 2.2031
367.5 | 6.125 | 2.5 | 606.1447 | 606.1447 | 211.2495 | 9872.3778 | 21526.9844 | 31399.3622 | 533.8059 | 1.7135 | 367.5 | 6.125 | 2.5 | 606.1447 | 606.1447 | 211.2495 | 9872.3778 | 21526.9844 | 31399.3622 | 533.8059 | 1.7135 | 367.5 | 6.125 | 2.5 | 606.1447 | 606.1447 | 515.9481 | 2254.9129 | 8332.3862 | 10587.2992 | 678.8553 | 2.1783
370 | 6.1667 | 2.5 | 607.1402 | 607.1402 | 212.9631 | 9854.4281 | 21603.5073 | 31457.9354 | 534.4155 | 1.7148 | 370 | 6.1667 | 2.5 | 607.1402 | 607.1402 | 212.9631 | 9854.4281 | 21603.5073 | 31457.9354 | 534.4155 | 1.7148 | 370 | 6.1667 | 2.5 | 607.1402 | 607.1402 | 518.1264 | 2225.3451 | 8269.4369 | 10494.7821 | 680.6106 | 2.1537
372.5 | 6.2083 | 2.5 | 608.1292 | 608.1292 | 214.6779 | 9836.2832 | 21679.3291 | 31515.6123 | 535.0238 | 1.716 | 372.5 | 6.2083 | 2.5 | 608.1292 | 608.1292 | 214.6779 | 9836.2832 | 21679.3291 | 31515.6123 | 535.0238 | 1.716 | 372.5 | 6.2083 | 2.5 | 608.1292 | 608.1292 | 520.2801 | 2196.2282 | 8206.6752 | 10402.9034 | 682.3625 | 2.1293
375 | 6.25 | 2.5 | 609.1117 | 609.1117 | 216.3939 | 9817.9464 | 21754.4506 | 31572.397 | 535.6311 | 1.7171 | 375 | 6.25 | 2.5 | 609.1117 | 609.1117 | 216.3939 | 9817.9464 | 21754.4506 | 31572.397 | 535.6311 | 1.7171 | 375 | 6.25 | 2.5 | 609.1117 | 609.1117 | 522.4094 | 2167.5575 | 8144.1226 | 10311.6801 | 684.1108 | 2.1053
377.5 | 6.2917 | 2.5 | 610.0878 | 610.0878 | 218.111 | 9799.421 | 21828.8726 | 31628.2936 | 536.2373 | 1.7182 | 377.5 | 6.2917 | 2.5 | 610.0878 | 610.0878 | 218.111 | 9799.421 | 21828.8726 | 31628.2936 | 536.2373 | 1.7182 | 377.5 | 6.2917 | 2.5 | 610.0878 | 610.0878 | 524.5147 | 2139.3284 | 8081.7998 | 10221.1282 | 685.8553 | 2.0815
380 | 6.3333 | 2.5 | 611.0576 | 611.0576 | 219.8292 | 9780.7102 | 21902.596 | 31683.3063 | 536.8425 | 1.7193 | 380 | 6.3333 | 2.5 | 611.0576 | 611.0576 | 219.8292 | 9780.7102 | 21902.596 | 31683.3063 | 536.8425 | 1.7193 | 380 | 6.3333 | 2.5 | 611.0576 | 611.0576 | 526.5962 | 2111.5363 | 8019.7265 | 10131.2628 | 687.5957 | 2.0579
382.5 | 6.375 | 2.5 | 612.0212 | 612.0212 | 221.5485 | 9761.8174 | 21975.6215 | 31737.4388 | 537.4467 | 1.7203 | 382.5 | 6.375 | 2.5 | 612.0212 | 612.0212 | 221.5485 | 9761.8174 | 21975.6215 | 31737.4388 | 537.4467 | 1.7203 | 382.5 | 6.375 | 2.5 | 612.0212 | 612.0212 | 528.6541 | 2084.1763 | 7957.9217 | 10042.098 | 689.332 | 2.0347
385 | 6.4167 | 2.5 | 612.9785 | 612.9785 | 223.2687 | 9742.7456 | 22047.9497 | 31790.6953 | 538.05 | 1.7212 | 385 | 6.4167 | 2.5 | 612.9785 | 612.9785 | 223.2687 | 9742.7456 | 22047.9497 | 31790.6953 | 538.05 | 1.7212 | 385 | 6.4167 | 2.5 | 612.9785 | 612.9785 | 530.6888 | 2057.2437 | 7896.4034 | 9953.6471 | 691.0639 | 2.0117
387.5 | 6.4583 | 2.5 | 613.9299 | 613.9299 | 224.9899 | 9723.4979 | 22119.5815 | 31843.0794 | 538.6524 | 1.7221 | 387.5 | 6.4583 | 2.5 | 613.9299 | 613.9299 | 224.9899 | 9723.4979 | 22119.5815 | 31843.0794 | 538.6524 | 1.7221 | 387.5 | 6.4583 | 2.5 | 613.9299 | 613.9299 | 532.7005 | 2030.7334 | 7835.1887 | 9865.9222 | 692.7913 | 1.989
390 | 6.5 | 2.5 | 614.8752 | 614.8752 | 226.7121 | 9704.0775 | 22190.5174 | 31894.595 | 539.254 | 1.723 | 390 | 6.5 | 2.5 | 614.8752 | 614.8752 | 226.7121 | 9704.0775 | 22190.5174 | 31894.595 | 539.254 | 1.723 | 390 | 6.5 | 2.5 | 614.8752 | 614.8752 | 534.6895 | 2004.6407 | 7774.294 | 9778.9347 | 694.514 | 1.9666
392.5 | 6.5417 | 2.5 | 615.8146 | 615.8146 | 228.4351 | 9684.4874 | 22260.7583 | 31945.2457 | 539.8549 | 1.7238 | 392.5 | 6.5417 | 2.5 | 615.8146 | 615.8146 | 228.4351 | 9684.4874 | 22260.7583 | 31945.2457 | 539.8549 | 1.7238 | 392.5 | 6.5417 | 2.5 | 615.8146 | 615.8146 | 536.6561 | 1978.9605 | 7713.7348 | 9692.6953 | 696.2318 | 1.9444
395 | 6.5833 | 2.5 | 616.7481 | 616.7481 | 230.1589 | 9664.7306 | 22330.3046 | 31995.0352 | 540.455 | 1.7246 | 395 | 6.5833 | 2.5 | 616.7481 | 616.7481 | 230.1589 | 9664.7306 | 22330.3046 | 31995.0352 | 540.455 | 1.7246 | 395 | 6.5833 | 2.5 | 616.7481 | 616.7481 | 538.6006 | 1953.6878 | 7653.5258 | 9607.2135 | 697.9445 | 1.9226
397.5 | 6.625 | 2.5 | 617.6758 | 617.6758 | 231.8834 | 9644.81 | 22399.157 | 32043.9671 | 541.0545 | 1.7253 | 397.5 | 6.625 | 2.5 | 617.6758 | 617.6758 | 231.8834 | 9644.81 | 22399.157 | 32043.9671 | 541.0545 | 1.7253 | 397.5 | 6.625 | 2.5 | 617.6758 | 617.6758 | 540.5231 | 1928.8175 | 7593.6809 | 9522.4984 | 699.6521 | 1.901
400 | 6.6667 | 2.5 | 618.5979 | 618.5979 | 233.6087 | 9624.7287 | 22467.3162 | 32092.0449 | 541.6533 | 1.726 | 400 | 6.6667 | 2.5 | 618.5979 | 618.5979 | 233.6087 | 9624.7287 | 22467.3162 | 32092.0449 | 541.6533 | 1.726 | 400 | 6.6667 | 2.5 | 618.5979 | 618.5979 | 542.4241 | 1904.3445 | 7534.2134 | 9438.558 | 701.3544 | 1.8796
402.5 | 6.7083 | 2.5 | 619.5143 | 619.5143 | 235.3347 | 9604.4893 | 22534.7828 | 32139.2721 | 542.2516 | 1.7266 | 402.5 | 6.7083 | 2.5 | 619.5143 | 619.5143 | 235.3347 | 9604.4893 | 22534.7828 | 32139.2721 | 542.2516 | 1.7266 | 402.5 | 6.7083 | 2.5 | 619.5143 | 619.5143 | 544.3037 | 1880.2639 | 7475.1357 | 9355.3996 | 703.0513 | 1.8586
405 | 6.75 | 2.5 | 620.4251 | 620.4251 | 237.0613 | 9584.0949 | 22601.5572 | 32185.6521 | 542.8494 | 1.7272 | 405 | 6.75 | 2.5 | 620.4251 | 620.4251 | 237.0613 | 9584.0949 | 22601.5572 | 32185.6521 | 542.8494 | 1.7272 | 405 | 6.75 | 2.5 | 620.4251 | 620.4251 | 546.1623 | 1856.5704 | 7416.4596 | 9273.03 | 704.7426 | 1.8378
407.5 | 6.7917 | 2.5 | 621.3305 | 621.3305 | 238.7885 | 9563.5482 | 22667.6402 | 32231.1883 | 543.4467 | 1.7277 | 407.5 | 6.7917 | 2.5 | 621.3305 | 621.3305 | 238.7885 | 9563.5482 | 22667.6402 | 32231.1883 | 543.4467 | 1.7277 | 407.5 | 6.7917 | 2.5 | 621.3305 | 621.3305 | 548.0001 | 1833.2589 | 7358.196 | 9191.4549 | 706.4282 | 1.8173
410 | 6.8333 | 2.5 | 622.2303 | 622.2303 | 240.5163 | 9542.852 | 22733.0322 | 32275.8841 | 544.0436 | 1.7282 | 410 | 6.8333 | 2.5 | 622.2303 | 622.2303 | 240.5163 | 9542.852 | 22733.0322 | 32275.8841 | 544.0436 | 1.7282 | 410 | 6.8333 | 2.5 | 622.2303 | 622.2303 | 549.8174 | 1810.3244 | 7300.3552 | 9110.6796 | 708.108 | 1.797
412.5 | 6.875 | 2.5 | 623.1249 | 623.1249 | 242.2445 | 9522.009 | 22797.7337 | 32319.7427 | 544.6401 | 1.7287 | 412.5 | 6.875 | 2.5 | 623.1249 | 623.1249 | 242.2445 | 9522.009 | 22797.7337 | 32319.7427 | 544.6401 | 1.7287 | 412.5 | 6.875 | 2.5 | 623.1249 | 623.1249 | 551.6144 | 1787.7616 | 7242.9471 | 9030.7087 | 709.7819 | 1.7771
415 | 6.9167 | 2.5 | 624.0141 | 624.0141 | 243.9732 | 9501.022 | 22861.7454 | 32362.7674 | 545.2364 | 1.7291 | 415 | 6.9167 | 2.5 | 624.0141 | 624.0141 | 243.9732 | 9501.022 | 22861.7454 | 32362.7674 | 545.2364 | 1.7291 | 415 | 6.9167 | 2.5 | 624.0141 | 624.0141 | 553.3915 | 1765.5654 | 7185.9806 | 8951.546 | 711.4498 | 1.7573
417.5 | 6.9583 | 2.5 | 624.898 | 624.898 | 245.7023 | 9479.8936 | 22925.0678 | 32404.9614 | 545.8324 | 1.7295 | 417.5 | 6.9583 | 2.5 | 624.898 | 624.898 | 245.7023 | 9479.8936 | 22925.0678 | 32404.9614 | 545.8324 | 1.7295 | 417.5 | 6.9583 | 2.5 | 624.898 | 624.898 | 555.1488 | 1743.7308 | 7129.464 | 8873.1948 | 713.1116 | 1.7379
420 | 7 | 2.5 | 625.7768 | 625.7768 | 247.4318 | 9458.6265 | 22987.7013 | 32446.3279 | 546.4282 | 1.7298 | 420 | 7 | 2.5 | 625.7768 | 625.7768 | 247.4318 | 9458.6265 | 22987.7013 | 32446.3279 | 546.4282 | 1.7298 | 420 | 7 | 2.5 | 625.7768 | 625.7768 | 556.8867 | 1722.2526 | 7073.4053 | 8795.6579 | 714.7672 | 1.7187
422.5 | 7.0417 | 2.5 | 626.6505 | 626.6505 | 249.1615 | 9437.2234 | 23049.6465 | 32486.8699 | 547.0238 | 1.7301 | 422.5 | 7.0417 | 2.5 | 626.6505 | 626.6505 | 249.1615 | 9437.2234 | 23049.6465 | 32486.8699 | 547.0238 | 1.7301 | 422.5 | 7.0417 | 2.5 | 626.6505 | 626.6505 | 558.6055 | 1701.1257 | 7017.8116 | 8718.9373 | 716.4165 | 1.6998
425 | 7.0833 | 2.5 | 627.5191 | 627.5191 | 250.8916 | 9415.6867 | 23110.9039 | 32526.5906 | 547.6194 | 1.7303 | 425 | 7.0833 | 2.5 | 627.5191 | 627.5191 | 250.8916 | 9415.6867 | 23110.9039 | 32526.5906 | 547.6194 | 1.7303 | 425 | 7.0833 | 2.5 | 627.5191 | 627.5191 | 560.3053 | 1680.345 | 6962.6895 | 8643.0346 | 718.0594 | 1.6812
427.5 | 7.125 | 2.5 | 628.3827 | 628.3827 | 252.6219 | 9394.0191 | 23171.474 | 32565.4931 | 548.215 | 1.7305 | 427.5 | 7.125 | 2.5 | 628.3827 | 628.3827 | 252.6219 | 9394.0191 | 23171.474 | 32565.4931 | 548.215 | 1.7305 | 427.5 | 7.125 | 2.5 | 628.3827 | 628.3827 | 561.9864 | 1659.9056 | 6908.0452 | 8567.9508 | 719.696 | 1.6628
430 | 7.1667 | 2.5 | 629.2413 | 629.2413 | 254.3524 | 9372.223 | 23231.3574 | 32603.5804 | 548.8105 | 1.7306 | 430 | 7.1667 | 2.5 | 629.2413 | 629.2413 | 254.3524 | 9372.223 | 23231.3574 | 32603.5804 | 548.8105 | 1.7306 | 430 | 7.1667 | 2.5 | 629.2413 | 629.2413 | 563.6492 | 1639.8022 | 6853.8842 | 8493.6864 | 721.3261 | 1.6446
432.5 | 7.2083 | 2.5 | 630.095 | 630.095 | 256.083 | 9350.3011 | 23290.5544 | 32640.8555 | 549.4061 | 1.7307 | 432.5 | 7.2083 | 2.5 | 630.095 | 630.095 | 256.083 | 9350.3011 | 23290.5544 | 32640.8555 | 549.4061 | 1.7307 | 432.5 | 7.2083 | 2.5 | 630.095 | 630.095 | 565.2938 | 1620.03 | 6800.2115 | 8420.2415 | 722.9496 | 1.6268
435 | 7.25 | 2.5 | 630.9439 | 630.9439 | 257.8137 | 9328.2557 | 23349.0657 | 32677.3214 | 550.0019 | 1.7308 | 435 | 7.25 | 2.5 | 630.9439 | 630.9439 | 257.8137 | 9328.2557 | 23349.0657 | 32677.3214 | 550.0019 | 1.7308 | 435 | 7.25 | 2.5 | 630.9439 | 630.9439 | 566.9206 | 1600.5839 | 6747.0317 | 8347.6156 | 724.5664 | 1.6091
437.5 | 7.2917 | 2.5 | 631.7881 | 631.7881 | 259.5445 | 9306.0894 | 23406.8916 | 32712.981 | 550.5978 | 1.7308 | 437.5 | 7.2917 | 2.5 | 631.7881 | 631.7881 | 259.5445 | 9306.0894 | 23406.8916 | 32712.981 | 550.5978 | 1.7308 | 437.5 | 7.2917 | 2.5 | 631.7881 | 631.7881 | 568.5297 | 1581.459 | 6694.3489 | 8275.8079 | 726.1767 | 1.5917
440 | 7.3333 | 2.5 | 632.6275 | 632.6275 | 261.2753 | 9283.8045 | 23464.0328 | 32747.8373 | 551.194 | 1.7308 | 440 | 7.3333 | 2.5 | 632.6275 | 632.6275 | 261.2753 | 9283.8045 | 23464.0328 | 32747.8373 | 551.194 | 1.7308 | 440 | 7.3333 | 2.5 | 632.6275 | 632.6275 | 570.1215 | 1562.6503 | 6642.1666 | 8204.8169 | 727.7802 | 1.5746
442.5 | 7.375 | 2.5 | 633.4622 | 633.4622 | 263.006 | 9261.4034 | 23520.4897 | 32781.8931 | 551.7905 | 1.7307 | 442.5 | 7.375 | 2.5 | 633.4622 | 633.4622 | 263.006 | 9261.4034 | 23520.4897 | 32781.8931 | 551.7905 | 1.7307 | 442.5 | 7.375 | 2.5 | 633.4622 | 633.4622 | 571.6961 | 1544.153 | 6590.488 | 8134.641 | 729.3769 | 1.5577
445 | 7.4167 | 2.5 | 634.2923 | 634.2923 | 264.7367 | 9238.8885 | 23576.2628 | 32815.1513 | 552.3873 | 1.7306 | 445 | 7.4167 | 2.5 | 634.2923 | 634.2923 | 264.7367 | 9238.8885 | 23576.2628 | 32815.1513 | 552.3873 | 1.7306 | 445 | 7.4167 | 2.5 | 634.2923 | 634.2923 | 573.2538 | 1525.9623 | 6539.3158 | 8065.2781 | 730.9669 | 1.5411
447.5 | 7.4583 | 2.5 | 635.1178 | 635.1178 | 266.4673 | 9216.2622 | 23631.3527 | 32847.6149 | 552.9845 | 1.7304 | 447.5 | 7.4583 | 2.5 | 635.1178 | 635.1178 | 266.4673 | 9216.2622 | 23631.3527 | 32847.6149 | 552.9845 | 1.7304 | 447.5 | 7.4583 | 2.5 | 635.1178 | 635.1178 | 574.7949 | 1508.0732 | 6488.6524 | 7996.7256 | 732.5501 | 1.5247
450 | 7.5 | 2.5 | 635.9388 | 635.9388 | 268.1977 | 9193.5268 | 23685.7599 | 32879.2866 | 553.5822 | 1.7302 | 450 | 7.5 | 2.5 | 635.9388 | 635.9388 | 268.1977 | 9193.5268 | 23685.7599 | 32879.2866 | 553.5822 | 1.7302 | 450 | 7.5 | 2.5 | 635.9388 | 635.9388 | 576.3195 | 1490.4811 | 6438.4996 | 7928.9807 | 734.1264 | 1.5085
452.5 | 7.5417 | 2.5 | 636.7553 | 636.7553 | 269.9279 | 9170.6845 | 23739.4848 | 32910.1693 | 554.1803 | 1.73 | 452.5 | 7.5417 | 2.5 | 636.7553 | 636.7553 | 269.9279 | 9170.6845 | 23739.4848 | 32910.1693 | 554.1803 | 1.73 | 452.5 | 7.5417 | 2.5 | 636.7553 | 636.7553 | 577.8281 | 1473.1812 | 6388.859 | 7862.0402 | 735.6958 | 1.4926
455 | 7.5833 | 2.5 | 637.5674 | 637.5674 | 271.6579 | 9147.7378 | 23792.5281 | 32940.2658 | 554.7791 | 1.7297 | 455 | 7.5833 | 2.5 | 637.5674 | 637.5674 | 271.6579 | 9147.7378 | 23792.5281 | 32940.2658 | 554.7791 | 1.7297 | 455 | 7.5833 | 2.5 | 637.5674 | 637.5674 | 579.3207 | 1456.1688 | 6339.7318 | 7795.9006 | 737.2583 | 1.4769
457.5 | 7.625 | 2.5 | 638.3751 | 638.3751 | 273.3876 | 9124.6887 | 23844.8902 | 32969.5789 | 555.3784 | 1.7294 | 457.5 | 7.625 | 2.5 | 638.3751 | 638.3751 | 273.3876 | 9124.6887 | 23844.8902 | 32969.5789 | 555.3784 | 1.7294 | 457.5 | 7.625 | 2.5 | 638.3751 | 638.3751 | 580.7976 | 1439.4393 | 6291.1187 | 7730.558 | 738.8139 | 1.4614
460 | 7.6667 | 2.5 | 639.1785 | 639.1785 | 275.1169 | 9101.5396 | 23896.5718 | 32998.1114 | 555.9784 | 1.729 | 460 | 7.6667 | 2.5 | 639.1785 | 639.1785 | 275.1169 | 9101.5396 | 23896.5718 | 32998.1114 | 555.9784 | 1.729 | 460 | 7.6667 | 2.5 | 639.1785 | 639.1785 | 582.259 | 1422.9881 | 6243.0204 | 7666.0085 | 740.3625 | 1.4462
462.5 | 7.7083 | 2.5 | 639.9776 | 639.9776 | 276.8459 | 9078.2927 | 23947.5733 | 33025.866 | 556.5791 | 1.7286 | 462.5 | 7.7083 | 2.5 | 639.9776 | 639.9776 | 276.8459 | 9078.2927 | 23947.5733 | 33025.866 | 556.5791 | 1.7286 | 462.5 | 7.7083 | 2.5 | 639.9776 | 639.9776 | 583.7052 | 1406.8106 | 6195.4368 | 7602.2474 | 741.9042 | 1.4312
465 | 7.75 | 2.5 | 640.7725 | 640.7725 | 278.5745 | 9054.9501 | 23997.8954 | 33052.8455 | 557.1806 | 1.7281 | 465 | 7.75 | 2.5 | 640.7725 | 640.7725 | 278.5745 | 9054.9501 | 23997.8954 | 33052.8455 | 557.1806 | 1.7281 | 465 | 7.75 | 2.5 | 640.7725 | 640.7725 | 585.1364 | 1390.9024 | 6148.368 | 7539.2704 | 743.439 | 1.4164
467.5 | 7.7917 | 2.5 | 641.5632 | 641.5632 | 280.3026 | 9031.514 | 24047.5386 | 33079.0526 | 557.783 | 1.7276 | 467.5 | 7.7917 | 2.5 | 641.5632 | 641.5632 | 280.3026 | 9031.514 | 24047.5386 | 33079.0526 | 557.783 | 1.7276 | 467.5 | 7.7917 | 2.5 | 641.5632 | 641.5632 | 586.5528 | 1375.2589 | 6101.8134 | 7477.0723 | 744.9668 | 1.4018
470 | 7.8333 | 2.5 | 642.3497 | 642.3497 | 282.0302 | 9007.9866 | 24096.5036 | 33104.4902 | 558.3862 | 1.7271 | 470 | 7.8333 | 2.5 | 642.3497 | 642.3497 | 282.0302 | 9007.9866 | 24096.5036 | 33104.4902 | 558.3862 | 1.7271 | 470 | 7.8333 | 2.5 | 642.3497 | 642.3497 | 587.9546 | 1359.8759 | 6055.7723 | 7415.6482 | 746.4877 | 1.3875
472.5 | 7.875 | 2.5 | 643.1321 | 643.1321 | 283.7573 | 8984.37 | 24144.7909 | 33129.161 | 558.9904 | 1.7265 | 472.5 | 7.875 | 2.5 | 643.1321 | 643.1321 | 283.7573 | 8984.37 | 24144.7909 | 33129.161 | 558.9904 | 1.7265 | 472.5 | 7.875 | 2.5 | 643.1321 | 643.1321 | 589.3421 | 1344.7488 | 6010.2438 | 7354.9927 | 748.0016 | 1.3734
475 | 7.9167 | 2.5 | 643.9104 | 643.9104 | 285.4838 | 8960.6664 | 24192.4012 | 33153.0676 | 559.5955 | 1.7259 | 475 | 7.9167 | 2.5 | 643.9104 | 643.9104 | 285.4838 | 8960.6664 | 24192.4012 | 33153.0676 | 559.5955 | 1.7259 | 475 | 7.9167 | 2.5 | 643.9104 | 643.9104 | 590.7155 | 1329.8735 | 5965.2267 | 7295.1002 | 749.5085 | 1.3594
477.5 | 7.9583 | 2.5 | 644.6848 | 644.6848 | 287.2097 | 8936.8777 | 24239.3351 | 33176.2128 | 560.2017 | 1.7252 | 477.5 | 7.9583 | 2.5 | 644.6848 | 644.6848 | 287.2097 | 8936.8777 | 24239.3351 | 33176.2128 | 560.2017 | 1.7252 | 477.5 | 7.9583 | 2.5 | 644.6848 | 644.6848 | 592.0749 | 1315.2458 | 5920.7193 | 7235.9651 | 751.0085 | 1.3457
480 | 8 | 2.5 | 645.4551 | 645.4551 | 288.9349 | 8913.0061 | 24285.5933 | 33198.5994 | 560.809 | 1.7245 | 480 | 8 | 2.5 | 645.4551 | 645.4551 | 288.9349 | 8913.0061 | 24285.5933 | 33198.5994 | 560.809 | 1.7245 | 480 | 8 | 2.5 | 645.4551 | 645.4551 | 593.4207 | 1300.8613 | 5876.7201 | 7177.5813 | 752.5016 | 1.3322
482.5 | 8.0417 | 2.5 | 646.2215 | 646.2215 | 290.6594 | 8889.0536 | 24331.1765 | 33220.23 | 561.4174 | 1.7238 | 482.5 | 8.0417 | 2.5 | 646.2215 | 646.2215 | 290.6594 | 8889.0536 | 24331.1765 | 33220.23 | 561.4174 | 1.7238 | 482.5 | 8.0417 | 2.5 | 646.2215 | 646.2215 | 594.7529 | 1286.7159 | 5833.227 | 7119.943 | 753.9878 | 1.3189
485 | 8.0833 | 2.5 | 646.984 | 646.984 | 292.3831 | 8865.0223 | 24376.0852 | 33241.1075 | 562.027 | 1.723 | 485 | 8.0833 | 2.5 | 646.984 | 646.984 | 292.3831 | 8865.0223 | 24376.0852 | 33241.1075 | 562.027 | 1.723 | 485 | 8.0833 | 2.5 | 646.984 | 646.984 | 596.0718 | 1272.8057 | 5790.238 | 7063.0437 | 755.4671 | 1.3058
487.5 | 8.125 | 2.5 | 647.7427 | 647.7427 | 294.1061 | 8840.9141 | 24420.3204 | 33261.2345 | 562.6379 | 1.7221 | 487.5 | 8.125 | 2.5 | 647.7427 | 647.7427 | 294.1061 | 8840.9141 | 24420.3204 | 33261.2345 | 562.6379 | 1.7221 | 487.5 | 8.125 | 2.5 | 647.7427 | 647.7427 | 597.3776 | 1259.1264 | 5747.7508 | 7006.8772 | 756.9395 | 1.2929
490 | 8.1667 | 2.5 | 648.4975 | 648.4975 | 295.8282 | 8816.7311 | 24463.8826 | 33280.6137 | 563.25 | 1.7213 | 490 | 8.1667 | 2.5 | 648.4975 | 648.4975 | 295.8282 | 8816.7311 | 24463.8826 | 33280.6137 | 563.25 | 1.7213 | 490 | 8.1667 | 2.5 | 648.4975 | 648.4975 | 598.6705 | 1245.6742 | 5705.7627 | 6951.437 | 758.405 | 1.2802
492.5 | 8.2083 | 2.5 | 649.2485 | 649.2485 | 297.5495 | 8792.4753 | 24506.7726 | 33299.2479 | 563.8636 | 1.7204 | 492.5 | 8.2083 | 2.5 | 649.2485 | 649.2485 | 297.5495 | 8792.4753 | 24506.7726 | 33299.2479 | 563.8636 | 1.7204 | 492.5 | 8.2083 | 2.5 | 649.2485 | 649.2485 | 599.9507 | 1232.4452 | 5664.2712 | 6896.7163 | 759.8637 | 1.2677
495 | 8.25 | 2.5 | 649.9958 | 649.9958 | 299.2699 | 8768.1485 | 24548.9913 | 33317.1398 | 564.4785 | 1.7194 | 495 | 8.25 | 2.5 | 649.9958 | 649.9958 | 299.2699 | 8768.1485 | 24548.9913 | 33317.1398 | 564.4785 | 1.7194 | 495 | 8.25 | 2.5 | 649.9958 | 649.9958 | 601.2184 | 1219.4354 | 5623.2732 | 6842.7086 | 761.0566 | 1.2558
497.5 | 8.2917 | 2.5 | 650.7394 | 650.7394 | 300.9893 | 8743.7528 | 24590.5393 | 33334.2921 | 565.0949 | 1.7184 | 497.5 | 8.2917 | 2.5 | 650.7394 | 650.7394 | 300.9893 | 8743.7528 | 24590.5393 | 33334.2921 | 565.0949 | 1.7184 | 497.5 | 8.2917 | 2.5 | 650.7394 | 650.7394 | 602.4742 | 1206.6303 | 5582.7205 | 6789.3507 | 761.9374 | 1.2446
500 | 8.3333 | 2.5 | 651.4793 | 651.4793 | 302.7077 | 8719.2901 | 24631.4176 | 33350.7077 | 565.7127 | 1.7174 | 500 | 8.3333 | 2.5 | 651.4793 | 651.4793 | 302.7077 | 8719.2901 | 24631.4176 | 33350.7077 | 565.7127 | 1.7174 | 500 | 8.3333 | 2.5 | 651.4793 | 651.4793 | 603.7187 | 1194.0142 | 5542.5578 | 6736.5721 | 762.8266 | 1.2334
502.5 | 8.375 | 2.5 | 652.2156 | 652.2156 | 304.4251 | 8694.7623 | 24671.6269 | 33366.3892 | 566.3322 | 1.7163 | 502.5 | 8.375 | 2.5 | 652.2156 | 652.2156 | 304.4251 | 8694.7623 | 24671.6269 | 33366.3892 | 566.3322 | 1.7163 | 502.5 | 8.375 | 2.5 | 652.2156 | 652.2156 | 604.9522 | 1181.5851 | 5502.7879 | 6684.3731 | 763.7243 | 1.2224
505 | 8.4167 | 2.5 | 652.9482 | 652.9482 | 306.1414 | 8670.1713 | 24711.1681 | 33381.3394 | 566.9532 | 1.7152 | 505 | 8.4167 | 2.5 | 652.9482 | 652.9482 | 306.1414 | 8670.1713 | 24711.1681 | 33381.3394 | 566.9532 | 1.7152 | 505 | 8.4167 | 2.5 | 652.9482 | 652.9482 | 606.1746 | 1169.3409 | 5463.4131 | 6632.754 | 764.6305 | 1.2116
507.5 | 8.4583 | 2.5 | 653.6774 | 653.6774 | 307.8566 | 8645.5189 | 24750.0421 | 33395.561 | 567.5759 | 1.7141 | 507.5 | 8.4583 | 2.5 | 653.6774 | 653.6774 | 307.8566 | 8645.5189 | 24750.0421 | 33395.561 | 567.5759 | 1.7141 | 507.5 | 8.4583 | 2.5 | 653.6774 | 653.6774 | 607.3862 | 1157.2795 | 5424.4353 | 6581.7149 | 765.5454 | 1.2008
510 | 8.5 | 2.5 | 654.4029 | 654.4029 | 309.5707 | 8620.8071 | 24788.2498 | 33409.0569 | 568.2003 | 1.7129 | 510 | 8.5 | 2.5 | 654.4029 | 654.4029 | 309.5707 | 8620.8071 | 24788.2498 | 33409.0569 | 568.2003 | 1.7129 | 510 | 8.5 | 2.5 | 654.4029 | 654.4029 | 608.587 | 1145.3989 | 5385.8564 | 6531.2553 | 766.469 | 1.1902
512.5 | 8.5417 | 2.5 | 655.125 | 655.125 | 311.2835 | 8596.0376 | 24825.7922 | 33421.8298 | 568.8264 | 1.7116 | 512.5 | 8.5417 | 2.5 | 655.125 | 655.125 | 311.2835 | 8596.0376 | 24825.7922 | 33421.8298 | 568.8264 | 1.7116 | 512.5 | 8.5417 | 2.5 | 655.125 | 655.125 | 609.7771 | 1133.6968 | 5347.6779 | 6481.3747 | 767.4016 | 1.1796
515 | 8.5833 | 2.5 | 655.8436 | 655.8436 | 312.9951 | 8571.2123 | 24862.6702 | 33433.8825 | 569.4543 | 1.7104 | 515 | 8.5833 | 2.5 | 655.8436 | 655.8436 | 312.9951 | 8571.2123 | 24862.6702 | 33433.8825 | 569.4543 | 1.7104 | 515 | 8.5833 | 2.5 | 655.8436 | 655.8436 | 610.9568 | 1122.1713 | 5309.9011 | 6432.0724 | 768.3431 | 1.1692
517.5 | 8.625 | 2.5 | 656.5588 | 656.5588 | 314.7055 | 8546.3331 | 24898.8848 | 33445.2178 | 570.0841 | 1.709 | 517.5 | 8.625 | 2.5 | 656.5588 | 656.5588 | 314.7055 | 8546.3331 | 24898.8848 | 33445.2178 | 570.0841 | 1.709 | 517.5 | 8.625 | 2.5 | 656.5588 | 656.5588 | 612.126 | 1110.8203 | 5272.527 | 6383.3473 | 769.2938 | 1.1589
520 | 8.6667 | 2.5 | 657.2706 | 657.2706 | 316.4145 | 8521.4016 | 24934.4369 | 33455.8386 | 570.7158 | 1.7077 | 520 | 8.6667 | 2.5 | 657.2706 | 657.2706 | 316.4145 | 8521.4016 | 24934.4369 | 33455.8386 | 570.7158 | 1.7077 | 520 | 8.6667 | 2.5 | 657.2706 | 657.2706 | 613.285 | 1099.6416 | 5235.5566 | 6335.1981 | 770.2537 | 1.1488
522.5 | 8.7083 | 2.5 | 657.979 | 657.979 | 318.1222 | 8496.4198 | 24969.3278 | 33465.7476 | 571.3494 | 1.7063 | 522.5 | 8.7083 | 2.5 | 657.979 | 657.979 | 318.1222 | 8496.4198 | 24969.3278 | 33465.7476 | 571.3494 | 1.7063 | 522.5 | 8.7083 | 2.5 | 657.979 | 657.979 | 614.4337 | 1088.6331 | 5198.9903 | 6287.6234 | 771.2229 | 1.1387
525 | 8.75 | 2.5 | 658.6841 | 658.6841 | 319.8286 | 8471.3893 | 25003.5583 | 33474.9476 | 571.985 | 1.7049 | 525 | 8.75 | 2.5 | 658.6841 | 658.6841 | 319.8286 | 8471.3893 | 25003.5583 | 33474.9476 | 571.985 | 1.7049 | 525 | 8.75 | 2.5 | 658.6841 | 658.6841 | 615.5724 | 1077.7928 | 5162.8287 | 6240.6214 | 772.2016 | 1.1288
527.5 | 8.7917 | 2.5 | 659.3859 | 659.3859 | 321.5334 | 8446.312 | 25037.1297 | 33483.4417 | 572.6226 | 1.7034 | 527.5 | 8.7917 | 2.5 | 659.3859 | 659.3859 | 321.5334 | 8446.312 | 25037.1297 | 33483.4417 | 572.6226 | 1.7034 | 527.5 | 8.7917 | 2.5 | 659.3859 | 659.3859 | 616.7012 | 1067.1185 | 5127.0719 | 6194.1904 | 773.1898 | 1.1189
530 | 8.8333 | 2.5 | 660.0844 | 660.0844 | 323.2369 | 8421.1895 | 25070.0431 | 33491.2325 | 573.2622 | 1.7019 | 530 | 8.8333 | 2.5 | 660.0844 | 660.0844 | 323.2369 | 8421.1895 | 25070.0431 | 33491.2325 | 573.2622 | 1.7019 | 530 | 8.8333 | 2.5 | 660.0844 | 660.0844 | 617.8201 | 1056.6082 | 5091.72 | 6148.3281 | 774.1878 | 1.1092
532.5 | 8.875 | 2.5 | 660.7797 | 660.7797 | 324.9388 | 8396.0236 | 25102.2995 | 33498.3231 | 573.904 | 1.7004 | 532.5 | 8.875 | 2.5 | 660.7797 | 660.7797 | 324.9388 | 8396.0236 | 25102.2995 | 33498.3231 | 573.904 | 1.7004 | 532.5 | 8.875 | 2.5 | 660.7797 | 660.7797 | 618.9293 | 1046.2597 | 5056.7727 | 6103.0324 | 775.1956 | 1.0996
535 | 8.9167 | 2.5 | 661.4718 | 661.4718 | 326.6391 | 8370.816 | 25133.9003 | 33504.7163 | 574.548 | 1.6988 | 535 | 8.9167 | 2.5 | 661.4718 | 661.4718 | 326.6391 | 8370.816 | 25133.9003 | 33504.7163 | 574.548 | 1.6988 | 535 | 8.9167 | 2.5 | 661.4718 | 661.4718 | 620.0289 | 1036.0711 | 5022.2299 | 6058.3009 | 776.2135 | 1.0901
537.5 | 8.9583 | 2.5 | 662.1607 | 662.1607 | 328.3379 | 8345.5684 | 25164.8466 | 33510.4149 | 575.1942 | 1.6972 | 537.5 | 8.9583 | 2.5 | 662.1607 | 662.1607 | 328.3379 | 8345.5684 | 25164.8466 | 33510.4149 | 575.1942 | 1.6972 | 537.5 | 8.9583 | 2.5 | 662.1607 | 662.1607 | 621.1191 | 1026.0401 | 4988.0908 | 6014.131 | 777.2414 | 1.0807
540 | 9 | 2.5 | 662.8464 | 662.8464 | 330.0351 | 8320.2824 | 25195.1396 | 33515.4221 | 575.8426 | 1.6955 | 540 | 9 | 2.5 | 662.8464 | 662.8464 | 330.0351 | 8320.2824 | 25195.1396 | 33515.4221 | 575.8426 | 1.6955 | 540 | 9 | 2.5 | 662.8464 | 662.8464 | 622.1998 | 1016.1649 | 4954.355 | 5970.5198 | 778.2796 | 1.0715
542.5 | 9.0417 | 2.5 | 663.529 | 663.529 | 331.7306 | 8294.9599 | 25224.7807 | 33519.7406 | 576.4933 | 1.6938 | 542.5 | 9.0417 | 2.5 | 663.529 | 663.529 | 331.7306 | 8294.9599 | 25224.7807 | 33519.7406 | 576.4933 | 1.6938 | 542.5 | 9.0417 | 2.5 | 663.529 | 663.529 | 623.2713 | 1006.4432 | 4921.0214 | 5927.4646 | 779.3282 | 1.0623
545 | 9.0833 | 2.5 | 664.2085 | 664.2085 | 333.4244 | 8269.6023 | 25253.7712 | 33523.3735 | 577.1463 | 1.6921 | 545 | 9.0833 | 2.5 | 664.2085 | 664.2085 | 333.4244 | 8269.6023 | 25253.7712 | 33523.3735 | 577.1463 | 1.6921 | 545 | 9.0833 | 2.5 | 664.2085 | 664.2085 | 624.3336 | 996.8731 | 4888.0892 | 5884.9623 | 780.3873 | 1.0533
547.5 | 9.125 | 2.5 | 664.8849 | 664.8849 | 335.1165 | 8244.2113 | 25282.1125 | 33526.3238 | 577.8017 | 1.6903 | 547.5 | 9.125 | 2.5 | 664.8849 | 664.8849 | 335.1165 | 8244.2113 | 25282.1125 | 33526.3238 | 577.8017 | 1.6903 | 547.5 | 9.125 | 2.5 | 664.8849 | 664.8849 | 625.3868 | 987.4525 | 4855.5573 | 5843.0098 | 781.4572 | 1.0443
550 | 9.1667 | 2.5 | 665.5583 | 665.5583 | 336.8068 | 8218.7886 | 25309.8058 | 33528.5944 | 578.4595 | 1.6885 | 550 | 9.1667 | 2.5 | 665.5583 | 665.5583 | 336.8068 | 8218.7886 | 25309.8058 | 33528.5944 | 578.4595 | 1.6885 | 550 | 9.1667 | 2.5 | 665.5583 | 665.5583 | 626.4312 | 978.1794 | 4823.4243 | 5801.6037 | 782.5379 | 1.0355
552.5 | 9.2083 | 2.5 | 666.2287 | 666.2287 | 338.4953 | 8193.3358 | 25336.8527 | 33530.1884 | 579.1198 | 1.6867 | 552.5 | 9.2083 | 2.5 | 666.2287 | 666.2287 | 338.4953 | 8193.3358 | 25336.8527 | 33530.1884 | 579.1198 | 1.6867 | 552.5 | 9.2083 | 2.5 | 666.2287 | 666.2287 | 627.4667 | 969.0518 | 4791.6888 | 5760.7406 | 783.6297 | 1.0268
555 | 9.25 | 2.5 | 666.8961 | 666.8961 | 340.182 | 8167.8544 | 25363.2545 | 33531.1089 | 579.7825 | 1.6848 | 555 | 9.25 | 2.5 | 666.8961 | 666.8961 | 340.182 | 8167.8544 | 25363.2545 | 33531.1089 | 579.7825 | 1.6848 | 555 | 9.25 | 2.5 | 666.8961 | 666.8961 | 628.4934 | 960.0677 | 4760.3495 | 5720.4171 | 784.7326 | 1.0181
557.5 | 9.2917 | 2.5 | 667.5606 | 667.5606 | 341.8667 | 8142.3461 | 25389.0127 | 33531.3588 | 580.4478 | 1.6829 | 557.5 | 9.2917 | 2.5 | 667.5606 | 667.5606 | 341.8667 | 8142.3461 | 25389.0127 | 33531.3588 | 580.4478 | 1.6829 | 557.5 | 9.2917 | 2.5 | 667.5606 | 667.5606 | 629.5116 | 951.2251 | 4729.4045 | 5680.6296 | 785.8469 | 1.0096
560 | 9.3333 | 2.5 | 668.2221 | 668.2221 | 343.5496 | 8116.8124 | 25414.1289 | 33530.9413 | 581.1157 | 1.6809 | 560 | 9.3333 | 2.5 | 668.2221 | 668.2221 | 343.5496 | 8116.8124 | 25414.1289 | 33530.9413 | 581.1157 | 1.6809 | 560 | 9.3333 | 2.5 | 668.2221 | 668.2221 | 630.5212 | 942.522 | 4698.8522 | 5641.3742 | 786.9727 | 1.0012
562.5 | 9.375 | 2.5 | 668.8807 | 668.8807 | 345.2305 | 8091.2549 | 25438.6047 | 33529.8596 | 581.7861 | 1.6789 | 562.5 | 9.375 | 2.5 | 668.8807 | 668.8807 | 345.2305 | 8091.2549 | 25438.6047 | 33529.8596 | 581.7861 | 1.6789 | 562.5 | 9.375 | 2.5 | 668.8807 | 668.8807 | 631.5224 | 933.9566 | 4668.6907 | 5602.6473 | 788.1102 | 0.99291
565 | 9.4167 | 2.5 | 669.5364 | 669.5364 | 346.9094 | 8065.6751 | 25462.4415 | 33528.1166 | 582.4592 | 1.6769 | 565 | 9.4167 | 2.5 | 669.5364 | 669.5364 | 346.9094 | 8065.6751 | 25462.4415 | 33528.1166 | 582.4592 | 1.6769 | 565 | 9.4167 | 2.5 | 669.5364 | 669.5364 | 632.5153 | 925.5268 | 4638.9181 | 5564.4448 | 789.2596 | 0.98471
567.5 | 9.4583 | 2.5 | 670.1893 | 670.1893 | 348.5863 | 8040.0746 | 25485.641 | 33525.7156 | 583.135 | 1.6748 | 567.5 | 9.4583 | 2.5 | 670.1893 | 670.1893 | 348.5863 | 8040.0746 | 25485.641 | 33525.7156 | 583.135 | 1.6748 | 567.5 | 9.4583 | 2.5 | 670.1893 | 670.1893 | 633.5 | 917.2307 | 4609.5323 | 5526.763 | 790.4211 | 0.9766
570 | 9.5 | 2.5 | 670.8393 | 670.8393 | 350.2611 | 8014.4548 | 25508.2049 | 33522.6597 | 583.8135 | 1.6727 | 570 | 9.5 | 2.5 | 670.8393 | 670.8393 | 350.2611 | 8014.4548 | 25508.2049 | 33522.6597 | 583.8135 | 1.6727 | 570 | 9.5 | 2.5 | 670.8393 | 670.8393 | 634.4766 | 909.0664 | 4580.5312 | 5489.5976 | 791.5948 | 0.96859
572.5 | 9.5417 | 2.5 | 671.4865 | 671.4865 | 351.9338 | 7988.8174 | 25530.1348 | 33518.9522 | 584.4948 | 1.6706 | 572.5 | 9.5417 | 2.5 | 671.4865 | 671.4865 | 351.9338 | 7988.8174 | 25530.1348 | 33518.9522 | 584.4948 | 1.6706 | 572.5 | 9.5417 | 2.5 | 671.4865 | 671.4865 | 635.4452 | 901.0321 | 4551.9126 | 5452.9447 | 792.781 | 0.96069
575 | 9.5833 | 2.5 | 672.131 | 672.131 | 353.6044 | 7963.1636 | 25551.4325 | 33514.5962 | 585.1788 | 1.6684 | 575 | 9.5833 | 2.5 | 672.131 | 672.131 | 353.6044 | 7963.1636 | 25551.4325 | 33514.5962 | 585.1788 | 1.6684 | 575 | 9.5833 | 2.5 | 672.131 | 672.131 | 636.4059 | 893.1259 | 4523.6742 | 5416.8001 | 793.9799 | 0.95288
577.5 | 9.625 | 2.5 | 672.7726 | 672.7726 | 355.2728 | 7937.4952 | 25572.0998 | 33509.5949 | 585.8656 | 1.6662 | 577.5 | 9.625 | 2.5 | 672.7726 | 672.7726 | 355.2728 | 7937.4952 | 25572.0998 | 33509.5949 | 585.8656 | 1.6662 | 577.5 | 9.625 | 2.5 | 672.7726 | 672.7726 | 637.3588 | 885.3458 | 4495.8136 | 5381.1594 | 795.1916 | 0.94517
580 | 9.6667 | 2.5 | 673.4116 | 673.4116 | 356.939 | 7911.8134 | 25592.1383 | 33503.9517 | 586.5553 | 1.664 | 580 | 9.6667 | 2.5 | 673.4116 | 673.4116 | 356.939 | 7911.8134 | 25592.1383 | 33503.9517 | 586.5553 | 1.664 | 580 | 9.6667 | 2.5 | 673.4116 | 673.4116 | 638.304 | 877.6902 | 4468.3284 | 5346.0186 | 796.4164 | 0.93755
582.5 | 9.7083 | 2.5 | 674.0478 | 674.0478 | 358.603 | 7886.1198 | 25611.5501 | 33497.6699 | 587.2479 | 1.6617 | 582.5 | 9.7083 | 2.5 | 674.0478 | 674.0478 | 358.603 | 7886.1198 | 25611.5501 | 33497.6699 | 587.2479 | 1.6617 | 582.5 | 9.7083 | 2.5 | 674.0478 | 674.0478 | 639.2415 | 870.1572 | 4441.2161 | 5311.3732 | 797.6545 | 0.93003
585 | 9.75 | 2.5 | 674.6813 | 674.6813 | 360.2647 | 7860.4158 | 25630.3368 | 33490.7526 | 587.9434 | 1.6594 | 585 | 9.75 | 2.5 | 674.6813 | 674.6813 | 360.2647 | 7860.4158 | 25630.3368 | 33490.7526 | 587.9434 | 1.6594 | 585 | 9.75 | 2.5 | 674.6813 | 674.6813 | 640.1715 | 862.7449 | 4414.4741 | 5277.219 | 798.9061 | 0.9226
587.5 | 9.7917 | 2.5 | 675.3122 | 675.3122 | 361.9241 | 7834.7028 | 25648.5005 | 33483.2033 | 588.6418 | 1.657 | 587.5 | 9.7917 | 2.5 | 675.3122 | 675.3122 | 361.9241 | 7834.7028 | 25648.5005 | 33483.2033 | 588.6418 | 1.657 | 587.5 | 9.7917 | 2.5 | 675.3122 | 675.3122 | 641.0942 | 855.4517 | 4388.0998 | 5243.5515 | 800.1715 | 0.91526
590 | 9.8333 | 2.5 | 675.9404 | 675.9404 | 363.5812 | 7808.9822 | 25666.043 | 33475.0252 | 589.3432 | 1.6547 | 590 | 9.8333 | 2.5 | 675.9404 | 675.9404 | 363.5812 | 7808.9822 | 25666.043 | 33475.0252 | 589.3432 | 1.6547 | 590 | 9.8333 | 2.5 | 675.9404 | 675.9404 | 642.0094 | 848.2757 | 4362.0906 | 5210.3663 | 801.4508 | 0.90802
592.5 | 9.875 | 2.5 | 676.566 | 676.566 | 365.2358 | 7783.2555 | 25682.9664 | 33466.2219 | 590.0476 | 1.6523 | 592.5 | 9.875 | 2.5 | 676.566 | 676.566 | 365.2358 | 7783.2555 | 25682.9664 | 33466.2219 | 590.0476 | 1.6523 | 592.5 | 9.875 | 2.5 | 676.566 | 676.566 | 642.9174 | 841.2152 | 4336.4438 | 5177.6591 | 802.7443 | 0.90087
595 | 9.9167 | 2.5 | 677.189 | 677.189 | 366.8881 | 7757.524 | 25699.2726 | 33456.7966 | 590.755 | 1.6498 | 595 | 9.9167 | 2.5 | 677.189 | 677.189 | 366.8881 | 7757.524 | 25699.2726 | 33456.7966 | 590.755 | 1.6498 | 595 | 9.9167 | 2.5 | 677.189 | 677.189 | 643.8183 | 834.2686 | 4311.1566 | 5145.4252 | 804.0523 | 0.8938
597.5 | 9.9583 | 2.5 | 677.8095 | 677.8095 | 368.5379 | 7731.7891 | 25714.9637 | 33446.7528 | 591.4655 | 1.6473 | 597.5 | 9.9583 | 2.5 | 677.8095 | 677.8095 | 368.5379 | 7731.7891 | 25714.9637 | 33446.7528 | 591.4655 | 1.6473 | 597.5 | 9.9583 | 2.5 | 677.8095 | 677.8095 | 644.7121 | 827.4341 | 4286.2263 | 5113.6604 | 805.375 | 0.88683
600 | 10 | 2.5 | 678.4273 | 678.4273 | 370.1852 | 7706.0521 | 25730.0418 | 33436.0939 | 592.1791 | 1.6448 | 600 | 10 | 2.5 | 678.4273 | 678.4273 | 370.1852 | 7706.0521 | 25730.0418 | 33436.0939 | 592.1791 | 1.6448 | 600 | 10 | 2.5 | 678.4273 | 678.4273 | 645.5989 | 820.71 | 4261.65 | 5082.36 | 806.7127 | 0.87994
602.5 | 10.0417 | 2.5 | 679.0427 | 679.0427 | 371.8301 | 7680.3145 | 25744.5089 | 33424.8234 | 592.8958 | 1.6423 | 602.5 | 10.0417 | 2.5 | 679.0427 | 679.0427 | 371.8301 | 7680.3145 | 25744.5089 | 33424.8234 | 592.8958 | 1.6423 | 602.5 | 10.0417 | 2.5 | 679.0427 | 679.0427 | 646.4789 | 814.0948 | 4237.4249 | 5051.5196 | 808.0655 | 0.87313
605 | 10.0833 | 2.5 | 679.6555 | 679.6555 | 373.4724 | 7654.5774 | 25758.3674 | 33412.9448 | 593.6156 | 1.6397 | 605 | 10.0833 | 2.5 | 679.6555 | 679.6555 | 373.4724 | 7654.5774 | 25758.3674 | 33412.9448 | 593.6156 | 1.6397 | 605 | 10.0833 | 2.5 | 679.6555 | 679.6555 | 647.352 | 807.5867 | 4213.5481 | 5021.1348 | 809.4339 | 0.86641
607.5 | 10.125 | 2.5 | 680.2658 | 680.2658 | 375.1121 | 7628.8424 | 25771.6192 | 33400.4616 | 594.3386 | 1.6371 | 607.5 | 10.125 | 2.5 | 680.2658 | 680.2658 | 375.1121 | 7628.8424 | 25771.6192 | 33400.4616 | 594.3386 | 1.6371 | 607.5 | 10.125 | 2.5 | 680.2658 | 680.2658 | 648.2184 | 801.1842 | 4190.0167 | 4991.2009 | 810.8181 | 0.85978
610 | 10.1667 | 2.5 | 680.8736 | 680.8736 | 376.7492 | 7603.1106 | 25784.2668 | 33387.3773 | 595.0648 | 1.6345 | 610 | 10.1667 | 2.5 | 680.8736 | 680.8736 | 376.7492 | 7603.1106 | 25784.2668 | 33387.3773 | 595.0648 | 1.6345 | 610 | 10.1667 | 2.5 | 680.8736 | 680.8736 | 649.0782 | 794.8857 | 4166.8278 | 4961.7136 | 812.2183 | 0.85322
612.5 | 10.2083 | 2.5 | 681.479 | 681.479 | 378.3837 | 7577.3833 | 25796.3122 | 33373.6956 | 595.7942 | 1.6318 | 612.5 | 10.2083 | 2.5 | 681.479 | 681.479 | 378.3837 | 7577.3833 | 25796.3122 | 33373.6956 | 595.7942 | 1.6318 | 612.5 | 10.2083 | 2.5 | 681.479 | 681.479 | 649.9314 | 788.6896 | 4143.9786 | 4932.6682 | 813.6349 | 0.84675
615 | 10.25 | 2.5 | 682.0819 | 682.0819 | 380.0155 | 7551.6619 | 25807.7579 | 33359.4199 | 596.5268 | 1.6291 | 615 | 10.25 | 2.5 | 682.0819 | 682.0819 | 380.0155 | 7551.6619 | 25807.7579 | 33359.4199 | 596.5268 | 1.6291 | 615 | 10.25 | 2.5 | 682.0819 | 682.0819 | 650.7782 | 782.5944 | 4121.466 | 4904.0605 | 815.0682 | 0.84036
617.5 | 10.2917 | 2.5 | 682.6825 | 682.6825 | 381.6446 | 7525.9476 | 25818.6062 | 33344.5538 | 597.2627 | 1.6264 | 617.5 | 10.2917 | 2.5 | 682.6825 | 682.6825 | 381.6446 | 7525.9476 | 25818.6062 | 33344.5538 | 597.2627 | 1.6264 | 617.5 | 10.2917 | 2.5 | 682.6825 | 682.6825 | 651.6185 | 776.5986 | 4099.2872 | 4875.8858 | 816.5184 | 0.83405
620 | 10.3333 | 2.5 | 683.2806 | 683.2806 | 383.2709 | 7500.2417 | 25828.8594 | 33329.1011 | 598.0018 | 1.6236 | 620 | 10.3333 | 2.5 | 683.2806 | 683.2806 | 383.2709 | 7500.2417 | 25828.8594 | 33329.1011 | 598.0018 | 1.6236 | 620 | 10.3333 | 2.5 | 683.2806 | 683.2806 | 652.4526 | 770.7006 | 4077.4391 | 4848.1397 | 817.9859 | 0.82782
622.5 | 10.375 | 2.5 | 683.8764 | 683.8764 | 384.8945 | 7474.5454 | 25838.52 | 33313.0654 | 598.7443 | 1.6208 | 622.5 | 10.375 | 2.5 | 683.8764 | 683.8764 | 384.8945 | 7474.5454 | 25838.52 | 33313.0654 | 598.7443 | 1.6208 | 622.5 | 10.375 | 2.5 | 683.8764 | 683.8764 | 653.2804 | 764.8991 | 4055.9188 | 4820.8179 | 819.471 | 0.82166
625 | 10.4167 | 2.5 | 684.4697 | 684.4697 | 386.5153 | 7448.86 | 25847.5903 | 33296.4503 | 599.49 | 1.618 | 625 | 10.4167 | 2.5 | 684.4697 | 684.4697 | 386.5153 | 7448.86 | 25847.5903 | 33296.4503 | 599.49 | 1.618 | 625 | 10.4167 | 2.5 | 684.4697 | 684.4697 | 654.1021 | 759.1924 | 4034.7234 | 4793.9158 | 820.974 | 0.81558
627.5 | 10.4583 | 2.5 | 685.0608 | 685.0608 | 388.1333 | 7423.1866 | 25856.0729 | 33279.2595 | 600.2391 | 1.6151 | 627.5 | 10.4583 | 2.5 | 685.0608 | 685.0608 | 388.1333 | 7423.1866 | 25856.0729 | 33279.2595 | 600.2391 | 1.6151 | 627.5 | 10.4583 | 2.5 | 685.0608 | 685.0608 | 654.9176 | 753.5793 | 4013.85 | 4767.4292 | 822.4953 | 0.80957
630 | 10.5 | 2.5 | 685.6495 | 685.6495 | 389.7485 | 7397.5265 | 25863.9703 | 33261.4968 | 600.9916 | 1.6123 | 630 | 10.5 | 2.5 | 685.6495 | 685.6495 | 389.7485 | 7397.5265 | 25863.9703 | 33261.4968 | 600.9916 | 1.6123 | 630 | 10.5 | 2.5 | 685.6495 | 685.6495 | 655.7272 | 748.0582 | 3993.2954 | 4741.3537 | 824.0352 | 0.80364
632.5 | 10.5417 | 2.5 | 686.236 | 686.236 | 391.3607 | 7371.8809 | 25871.285 | 33243.1658 | 601.7474 | 1.6093 | 632.5 | 10.5417 | 2.5 | 686.236 | 686.236 | 391.3607 | 7371.8809 | 25871.285 | 33243.1658 | 601.7474 | 1.6093 | 632.5 | 10.5417 | 2.5 | 686.236 | 686.236 | 656.5308 | 742.6279 | 3973.057 | 4715.6849 | 825.5941 | 0.79778
635 | 10.5833 | 2.5 | 686.8201 | 686.8201 | 392.9701 | 7346.2509 | 25878.0196 | 33224.2705 | 602.5066 | 1.6064 | 635 | 10.5833 | 2.5 | 686.8201 | 686.8201 | 392.9701 | 7346.2509 | 25878.0196 | 33224.2705 | 602.5066 | 1.6064 | 635 | 10.5833 | 2.5 | 686.8201 | 686.8201 | 657.3286 | 737.2869 | 3953.1316 | 4690.4185 | 827.1724 | 0.79199
637.5 | 10.625 | 2.5 | 687.402 | 687.402 | 394.5765 | 7320.6378 | 25884.1767 | 33204.8144 | 603.2692 | 1.6034 | 637.5 | 10.625 | 2.5 | 687.402 | 687.402 | 394.5765 | 7320.6378 | 25884.1767 | 33204.8144 | 603.2692 | 1.6034 | 637.5 | 10.625 | 2.5 | 687.402 | 687.402 | 658.1206 | 732.034 | 3933.5164 | 4665.5504 | 828.7704 | 0.78627
640 | 10.6667 | 2.5 | 687.9816 | 687.9816 | 396.1799 | 7295.0426 | 25889.7589 | 33184.8015 | 604.0352 | 1.6004 | 640 | 10.6667 | 2.5 | 687.9816 | 687.9816 | 396.1799 | 7295.0426 | 25889.7589 | 33184.8015 | 604.0352 | 1.6004 | 640 | 10.6667 | 2.5 | 687.9816 | 687.9816 | 658.9069 | 726.8676 | 3914.2085 | 4641.0762 | 830.3885 | 0.78062
642.5 | 10.7083 | 2.5 | 688.559 | 688.559 | 397.7803 | 7269.4666 | 25894.7691 | 33164.2356 | 604.8047 | 1.5974 | 642.5 | 10.7083 | 2.5 | 688.559 | 688.559 | 397.7803 | 7269.4666 | 25894.7691 | 33164.2356 | 604.8047 | 1.5974 | 642.5 | 10.7083 | 2.5 | 688.559 | 688.559 | 659.6875 | 721.7867 | 3895.205 | 4616.9917 | 832.0271 | 0.77504
645 | 10.75 | 2.5 | 689.1341 | 689.1341 | 399.3777 | 7243.9108 | 25899.2098 | 33143.1205 | 605.5776 | 1.5943 | 645 | 10.75 | 2.5 | 689.1341 | 689.1341 | 399.3777 | 7243.9108 | 25899.2098 | 33143.1205 | 605.5776 | 1.5943 | 645 | 10.75 | 2.5 | 689.1341 | 689.1341 | 660.4625 | 716.7899 | 3876.5031 | 4593.2929 | 833.6867 | 0.76953
647.5 | 10.7917 | 2.5 | 689.7071 | 689.7071 | 400.9721 | 7218.3764 | 25903.0838 | 33121.4601 | 606.3539 | 1.5913 | 647.5 | 10.7917 | 2.5 | 689.7071 | 689.7071 | 400.9721 | 7218.3764 | 25903.0838 | 33121.4601 | 606.3539 | 1.5913 | 647.5 | 10.7917 | 2.5 | 689.7071 | 689.7071 | 661.2321 | 711.8759 | 3858.0998 | 4569.9757 | 835.3676 | 0.76408
650 | 10.8333 | 2.5 | 690.2779 | 690.2779 | 402.5633 | 7192.8645 | 25906.3938 | 33099.2583 | 607.1337 | 1.5882 | 650 | 10.8333 | 2.5 | 690.2779 | 690.2779 | 402.5633 | 7192.8645 | 25906.3938 | 33099.2583 | 607.1337 | 1.5882 | 650 | 10.8333 | 2.5 | 690.2779 | 690.2779 | 661.9962 | 707.0435 | 3839.9924 | 4547.0359 | 837.0703 | 0.7587
652.5 | 10.875 | 2.5 | 690.8465 | 690.8465 | 404.1515 | 7167.3761 | 25909.1429 | 33076.519 | 607.9171 | 1.585 | 652.5 | 10.875 | 2.5 | 690.8465 | 690.8465 | 404.1515 | 7167.3761 | 25909.1429 | 33076.519 | 607.9171 | 1.585 | 652.5 | 10.875 | 2.5 | 690.8465 | 690.8465 | 662.7549 | 702.2915 | 3822.178 | 4524.4696 | 838.7952 | 0.75338
655 | 10.9167 | 2.5 | 691.413 | 691.413 | 405.7365 | 7141.9124 | 25911.3336 | 33053.246 | 608.7039 | 1.5819 | 655 | 10.9167 | 2.5 | 691.413 | 691.413 | 405.7365 | 7141.9124 | 25911.3336 | 33053.246 | 608.7039 | 1.5819 | 655 | 10.9167 | 2.5 | 691.413 | 691.413 | 663.5082 | 697.6187 | 3804.654 | 4502.2727 | 840.5428 | 0.74813
657.5 | 10.9583 | 2.5 | 691.9773 | 691.9773 | 407.3184 | 7116.4744 | 25912.969 | 33029.4435 | 609.4941 | 1.5787 | 657.5 | 10.9583 | 2.5 | 691.9773 | 691.9773 | 407.3184 | 7116.4744 | 25912.969 | 33029.4435 | 609.4941 | 1.5787 | 657.5 | 10.9583 | 2.5 | 691.9773 | 691.9773 | 664.2564 | 693.024 | 3787.4175 | 4480.4415 | 842.3135 | 0.74294
660 | 11 | 2.5 | 692.5396 | 692.5396 | 408.897 | 7091.0632 | 25914.052 | 33005.1152 | 610.288 | 1.5755 | 660 | 11 | 2.5 | 692.5396 | 692.5396 | 408.897 | 7091.0632 | 25914.052 | 33005.1152 | 610.288 | 1.5755 | 660 | 11 | 2.5 | 692.5396 | 692.5396 | 664.9993 | 688.5061 | 3770.4658 | 4458.9719 | 844.1079 | 0.7378
662.5 | 11.0417 | 2.5 | 693.0997 | 693.0997 | 410.4725 | 7065.6799 | 25914.5854 | 32980.2653 | 611.0853 | 1.5722 | 662.5 | 11.0417 | 2.5 | 693.0997 | 693.0997 | 410.4725 | 7065.6799 | 25914.5854 | 32980.2653 | 611.0853 | 1.5722 | 662.5 | 11.0417 | 2.5 | 693.0997 | 693.0997 | 665.7371 | 684.0639 | 3753.7963 | 4437.8603 | 845.9264 | 0.73273
665 | 11.0833 | 2.5 | 693.6577 | 693.6577 | 412.0447 | 7040.3253 | 25914.5723 | 32954.8977 | 611.8861 | 1.5689 | 665 | 11.0833 | 2.5 | 693.6577 | 693.6577 | 412.0447 | 7040.3253 | 25914.5723 | 32954.8977 | 611.8861 | 1.5689 | 665 | 11.0833 | 2.5 | 693.6577 | 693.6577 | 666.4698 | 679.6964 | 3737.4063 | 4417.1028 | 847.7695 | 0.72772
667.5 | 11.125 | 2.5 | 694.2137 | 694.2137 | 413.6136 | 7015.0007 | 25914.0157 | 32929.0164 | 612.6905 | 1.5657 | 667.5 | 11.125 | 2.5 | 694.2137 | 694.2137 | 413.6136 | 7015.0007 | 25914.0157 | 32929.0164 | 612.6905 | 1.5657 | 667.5 | 11.125 | 2.5 | 694.2137 | 694.2137 | 667.1976 | 675.4025 | 3721.2932 | 4396.6957 | 849.6378 | 0.72276
670 | 11.1667 | 2.5 | 694.7676 | 694.7676 | 415.1793 | 6989.7069 | 25912.9186 | 32902.6255 | 613.4984 | 1.5623 | 670 | 11.1667 | 2.5 | 694.7676 | 694.7676 | 415.1793 | 6989.7069 | 25912.9186 | 32902.6255 | 613.4984 | 1.5623 | 670 | 11.1667 | 2.5 | 694.7676 | 694.7676 | 667.9203 | 671.1811 | 3705.4543 | 4376.6354 | 851.5317 | 0.71787
672.5 | 11.2083 | 2.5 | 695.3194 | 695.3194 | 416.7416 | 6964.445 | 25911.284 | 32875.729 | 614.3099 | 1.559 | 672.5 | 11.2083 | 2.5 | 695.3194 | 695.3194 | 416.7416 | 6964.445 | 25911.284 | 32875.729 | 614.3099 | 1.559 | 672.5 | 11.2083 | 2.5 | 695.3194 | 695.3194 | 668.6382 | 667.031 | 3689.8872 | 4356.9183 | 853.4519 | 0.71302
675 | 11.25 | 2.5 | 695.8693 | 695.8693 | 418.3006 | 6939.216 | 25909.1151 | 32848.331 | 615.1249 | 1.5556 | 675 | 11.25 | 2.5 | 695.8693 | 695.8693 | 418.3006 | 6939.216 | 25909.1151 | 32848.331 | 615.1249 | 1.5556 | 675 | 11.25 | 2.5 | 695.8693 | 695.8693 | 669.3512 | 662.9515 | 3674.5893 | 4337.5408 | 855.3989 | 0.70824
677.5 | 11.2917 | 2.5 | 696.4171 | 696.4171 | 419.8563 | 6914.0208 | 25906.4149 | 32820.4357 | 615.9435 | 1.5523 | 677.5 | 11.2917 | 2.5 | 696.4171 | 696.4171 | 419.8563 | 6914.0208 | 25906.4149 | 32820.4357 | 615.9435 | 1.5523 | 677.5 | 11.2917 | 2.5 | 696.4171 | 696.4171 | 670.0595 | 658.9413 | 3659.5582 | 4318.4995 | 857.3732 | 0.70351
680 | 11.3333 | 2.5 | 696.9629 | 696.9629 | 421.4085 | 6888.8603 | 25903.1867 | 32792.047 | 616.7656 | 1.5488 | 680 | 11.3333 | 2.5 | 696.9629 | 696.9629 | 421.4085 | 6888.8603 | 25903.1867 | 32792.047 | 616.7656 | 1.5488 | 680 | 11.3333 | 2.5 | 696.9629 | 696.9629 | 670.763 | 654.9995 | 3644.7915 | 4299.791 | 859.3756 | 0.69883
682.5 | 11.375 | 2.5 | 697.5068 | 697.5068 | 422.9574 | 6863.7356 | 25899.4335 | 32763.1691 | 617.5913 | 1.5454 | 682.5 | 11.375 | 2.5 | 697.5068 | 697.5068 | 422.9574 | 6863.7356 | 25899.4335 | 32763.1691 | 617.5913 | 1.5454 | 682.5 | 11.375 | 2.5 | 697.5068 | 697.5068 | 671.4618 | 651.1252 | 3630.2867 | 4281.4119 | 861.4065 | 0.6942
685 | 11.4167 | 2.5 | 698.0487 | 698.0487 | 424.5028 | 6838.6475 | 25895.1587 | 32733.8061 | 618.4205 | 1.542 | 685 | 11.4167 | 2.5 | 698.0487 | 698.0487 | 424.5028 | 6838.6475 | 25895.1587 | 32733.8061 | 618.4205 | 1.542 | 685 | 11.4167 | 2.5 | 698.0487 | 698.0487 | 672.156 | 647.3175 | 3616.0415 | 4263.359 | 863.4667 | 0.68962
687.5 | 11.4583 | 2.5 | 698.5886 | 698.5886 | 426.0447 | 6813.5969 | 25890.3654 | 32703.9623 | 619.2533 | 1.5385 | 687.5 | 11.4583 | 2.5 | 698.5886 | 698.5886 | 426.0447 | 6813.5969 | 25890.3654 | 32703.9623 | 619.2533 | 1.5385 | 687.5 | 11.4583 | 2.5 | 698.5886 | 698.5886 | 672.8456 | 643.5753 | 3602.0536 | 4245.6289 | 865.5568 | 0.6851
690 | 11.5 | 2.5 | 699.1266 | 699.1266 | 427.5832 | 6788.5849 | 25885.0568 | 32673.6417 | 620.0896 | 1.535 | 690 | 11.5 | 2.5 | 699.1266 | 699.1266 | 427.5832 | 6788.5849 | 25885.0568 | 32673.6417 | 620.0896 | 1.535 | 690 | 11.5 | 2.5 | 699.1266 | 699.1266 | 673.5307 | 639.8978 | 3588.3207 | 4228.2185 | 867.6774 | 0.68062
692.5 | 11.5417 | 2.5 | 699.6627 | 699.6627 | 429.1182 | 6763.6122 | 25879.2364 | 32642.8485 | 620.9295 | 1.5315 | 692.5 | 11.5417 | 2.5 | 699.6627 | 699.6627 | 429.1182 | 6763.6122 | 25879.2364 | 32642.8485 | 620.9295 | 1.5315 | 692.5 | 11.5417 | 2.5 | 699.6627 | 699.6627 | 674.2113 | 636.2841 | 3574.8407 | 4211.1248 | 869.8293 | 0.67619
695 | 11.5833 | 2.5 | 700.1968 | 700.1968 | 430.6497 | 6738.6797 | 25872.9072 | 32611.587 | 621.773 | 1.5279 | 695 | 11.5833 | 2.5 | 700.1968 | 700.1968 | 430.6497 | 6738.6797 | 25872.9072 | 32611.587 | 621.773 | 1.5279 | 695 | 11.5833 | 2.5 | 700.1968 | 700.1968 | 674.8875 | 632.7334 | 3561.6113 | 4194.3447 | 872.0131 | 0.67181
697.5 | 11.625 | 2.5 | 700.7291 | 700.7291 | 432.1776 | 6713.7884 | 25866.0728 | 32579.8613 | 622.62 | 1.5244 | 697.5 | 11.625 | 2.5 | 700.7291 | 700.7291 | 432.1776 | 6713.7884 | 25866.0728 | 32579.8613 | 622.62 | 1.5244 | 697.5 | 11.625 | 2.5 | 700.7291 | 700.7291 | 675.5593 | 629.2447 | 3548.6305 | 4177.8752 | 874.2296 | 0.66747
700 | 11.6667 | 2.5 | 701.2595 | 701.2595 | 433.7019 | 6688.9391 | 25858.7365 | 32547.6756 | 623.4706 | 1.5208 | 700 | 11.6667 | 2.5 | 701.2595 | 701.2595 | 433.7019 | 6688.9391 | 25858.7365 | 32547.6756 | 623.4706 | 1.5208 | 700 | 11.6667 | 2.5 | 701.2595 | 701.2595 | 676.2268 | 625.8173 | 3535.8962 | 4161.7135 | 876.4796 | 0.66319
702.5 | 11.7083 | 2.5 | 701.788 | 701.788 | 435.2227 | 6664.1325 | 25850.9016 | 32515.0341 | 624.3248 | 1.5172 | 702.5 | 11.7083 | 2.5 | 701.788 | 701.788 | 435.2227 | 6664.1325 | 25850.9016 | 32515.0341 | 624.3248 | 1.5172 | 702.5 | 11.7083 | 2.5 | 701.788 | 701.788 | 676.89 | 622.4504 | 3523.4063 | 4145.8567 | 878.7638 | 0.65894
705 | 11.75 | 2.5 | 702.3146 | 702.3146 | 436.7399 | 6639.3696 | 25842.5715 | 32481.9411 | 625.1824 | 1.5135 | 705 | 11.75 | 2.5 | 702.3146 | 702.3146 | 436.7399 | 6639.3696 | 25842.5715 | 32481.9411 | 625.1824 | 1.5135 | 705 | 11.75 | 2.5 | 702.3146 | 702.3146 | 677.5489 | 619.1431 | 3511.1589 | 4130.302 | 881.083 | 0.65474
707.5 | 11.7917 | 2.5 | 702.8394 | 702.8394 | 438.2534 | 6614.6512 | 25833.7497 | 32448.4009 | 626.0436 | 1.5099 | 707.5 | 11.7917 | 2.5 | 702.8394 | 702.8394 | 438.2534 | 6614.6512 | 25833.7497 | 32448.4009 | 626.0436 | 1.5099 | 707.5 | 11.7917 | 2.5 | 702.8394 | 702.8394 | 678.2037 | 615.8947 | 3499.1521 | 4115.0467 | 883.4381 | 0.65058
710 | 11.8333 | 2.5 | 703.3624 | 703.3624 | 439.7633 | 6589.9781 | 25824.4396 | 32414.4177 | 626.9084 | 1.5062 | 710 | 11.8333 | 2.5 | 703.3624 | 703.3624 | 439.7633 | 6589.9781 | 25824.4396 | 32414.4177 | 626.9084 | 1.5062 | 710 | 11.8333 | 2.5 | 703.3624 | 703.3624 | 678.8542 | 612.7044 | 3487.3839 | 4100.0883 | 885.8298 | 0.64647
712.5 | 11.875 | 2.5 | 703.8836 | 703.8836 | 441.2695 | 6565.351 | 25814.6447 | 32379.9957 | 627.7767 | 1.5026 | 712.5 | 11.875 | 2.5 | 703.8836 | 703.8836 | 441.2695 | 6565.351 | 25814.6447 | 32379.9957 | 627.7767 | 1.5026 | 712.5 | 11.875 | 2.5 | 703.8836 | 703.8836 | 679.5007 | 609.5716 | 3475.8527 | 4085.4242 | 888.2591 | 0.64239
715 | 11.9167 | 2.5 | 704.4029 | 704.4029 | 442.7721 | 6540.7708 | 25804.3684 | 32345.1392 | 628.6485 | 1.4989 | 715 | 11.9167 | 2.5 | 704.4029 | 704.4029 | 442.7721 | 6540.7708 | 25804.3684 | 32345.1392 | 628.6485 | 1.4989 | 715 | 11.9167 | 2.5 | 704.4029 | 704.4029 | 680.1431 | 606.4954 | 3464.5565 | 4071.0519 | 890.7269 | 0.63836
717.5 | 11.9583 | 2.5 | 704.9205 | 704.9205 | 444.2709 | 6516.2382 | 25793.6143 | 32309.8525 | 629.5238 | 1.4951 | 717.5 | 11.9583 | 2.5 | 704.9205 | 704.9205 | 444.2709 | 6516.2382 | 25793.6143 | 32309.8525 | 629.5238 | 1.4951 | 717.5 | 11.9583 | 2.5 | 704.9205 | 704.9205 | 680.7815 | 603.4752 | 3453.4938 | 4056.969 | 893.2341 | 0.63437
720 | 12 | 2.5 | 705.4362 | 705.4362 | 445.7661 | 6491.754 | 25782.3859 | 32274.1399 | 630.4027 | 1.4914 | 720 | 12 | 2.5 | 705.4362 | 705.4362 | 445.7661 | 6491.754 | 25782.3859 | 32274.1399 | 630.4027 | 1.4914 | 720 | 12 | 2.5 | 705.4362 | 705.4362 | 681.4158 | 600.5103 | 3442.6628 | 4043.1731 | 895.7816 | 0.63041
722.5 | 12.0417 | 2.5 | 705.9503 | 705.9503 | 447.2575 | 6467.3189 | 25770.6868 | 32238.0057 | 631.285 | 1.4877 | 722.5 | 12.0417 | 2.5 | 705.9503 | 705.9503 | 447.2575 | 6467.3189 | 25770.6868 | 32238.0057 | 631.285 | 1.4877 | 722.5 | 12.0417 | 2.5 | 705.9503 | 705.9503 | 682.0462 | 597.6001 | 3432.062 | 4029.6621 | 898.3705 | 0.62649
725 | 12.0833 | 2.5 | 706.4625 | 706.4625 | 448.7451 | 6442.9337 | 25758.5205 | 32201.4541 | 632.1708 | 1.4839 | 725 | 12.0833 | 2.5 | 706.4625 | 706.4625 | 448.7451 | 6442.9337 | 25758.5205 | 32201.4541 | 632.1708 | 1.4839 | 725 | 12.0833 | 2.5 | 706.4625 | 706.4625 | 682.6727 | 594.7438 | 3421.6898 | 4016.4337 | 901.0017 | 0.62261
727.5 | 12.125 | 2.5 | 706.973 | 706.973 | 450.229 | 6418.5991 | 25745.8905 | 32164.4896 | 633.0601 | 1.4801 | 727.5 | 12.125 | 2.5 | 706.973 | 706.973 | 450.229 | 6418.5991 | 25745.8905 | 32164.4896 | 633.0601 | 1.4801 | 727.5 | 12.125 | 2.5 | 706.973 | 706.973 | 683.2954 | 591.941 | 3411.5447 | 4003.4857 | 903.6764 | 0.61877
730 | 12.1667 | 2.5 | 707.4818 | 707.4818 | 451.7091 | 6394.3157 | 25732.8006 | 32127.1164 | 633.9529 | 1.4763 | 730 | 12.1667 | 2.5 | 707.4818 | 707.4818 | 451.7091 | 6394.3157 | 25732.8006 | 32127.1164 | 633.9529 | 1.4763 | 730 | 12.1667 | 2.5 | 707.4818 | 707.4818 | 683.9141 | 589.1909 | 3401.6254 | 3990.8162 | 906.3955 | 0.61496
732.5 | 12.2083 | 2.5 | 707.9888 | 707.9888 | 453.1854 | 6370.0844 | 25719.2543 | 32089.3387 | 634.8492 | 1.4725 | 732.5 | 12.2083 | 2.5 | 707.9888 | 707.9888 | 453.1854 | 6370.0844 | 25719.2543 | 32089.3387 | 634.8492 | 1.4725 | 732.5 | 12.2083 | 2.5 | 707.9888 | 707.9888 | 684.5291 | 586.4929 | 3391.9303 | 3978.4233 | 909.1603 | 0.61119
735 | 12.25 | 2.5 | 708.4941 | 708.4941 | 454.6579 | 6345.9058 | 25705.2553 | 32051.1611 | 635.7489 | 1.4686 | 735 | 12.25 | 2.5 | 708.4941 | 708.4941 | 454.6579 | 6345.9058 | 25705.2553 | 32051.1611 | 635.7489 | 1.4686 | 735 | 12.25 | 2.5 | 708.4941 | 708.4941 | 685.1403 | 583.8466 | 3382.4583 | 3966.3049 | 911.9718 | 0.60745
737.5 | 12.2917 | 2.5 | 708.9978 | 708.9978 | 456.1266 | 6321.7805 | 25690.8071 | 32012.5877 | 636.652 | 1.4648 | 737.5 | 12.2917 | 2.5 | 708.9978 | 708.9978 | 456.1266 | 6321.7805 | 25690.8071 | 32012.5877 | 636.652 | 1.4648 | 737.5 | 12.2917 | 2.5 | 708.9978 | 708.9978 | 685.7477 | 581.2513 | 3373.208 | 3954.4593 | 914.8313 | 0.60374
740 | 12.3333 | 2.5 | 709.4997 | 709.4997 | 457.5914 | 6297.7093 | 25675.9136 | 31973.6228 | 637.5585 | 1.4609 | 740 | 12.3333 | 2.5 | 709.4997 | 709.4997 | 457.5914 | 6297.7093 | 25675.9136 | 31973.6228 | 637.5585 | 1.4609 | 740 | 12.3333 | 2.5 | 709.4997 | 709.4997 | 686.3515 | 578.7065 | 3364.1783 | 3942.8848 | 917.74 | 0.60007
742.5 | 12.375 | 2.5 | 710 | 710 | 459.0523 | 6273.6927 | 25660.5782 | 31934.271 | 638.4685 | 1.4571 | 742.5 | 12.375 | 2.5 | 710 | 710 | 459.0523 | 6273.6927 | 25660.5782 | 31934.271 | 638.4685 | 1.4571 | 742.5 | 12.375 | 2.5 | 710 | 710 | 686.9515 | 576.2117 | 3355.3681 | 3931.5798 | 920.6991 | 0.59642
745 | 12.4167 | 2.5 | 710.4986 | 710.4986 | 460.5093 | 6249.7315 | 25644.8049 | 31894.5363 | 639.3819 | 1.4532 | 745 | 12.4167 | 2.5 | 710.4986 | 710.4986 | 460.5093 | 6249.7315 | 25644.8049 | 31894.5363 | 639.3819 | 1.4532 | 745 | 12.4167 | 2.5 | 710.4986 | 710.4986 | 687.548 | 573.7663 | 3346.7762 | 3920.5425 | 923.7101 | 0.59281
747.5 | 12.4583 | 2.5 | 710.9956 | 710.9956 | 461.9625 | 6225.8262 | 25628.5971 | 31854.4233 | 640.2986 | 1.4493 | 747.5 | 12.4583 | 2.5 | 710.9956 | 710.9956 | 461.9625 | 6225.8262 | 25628.5971 | 31854.4233 | 640.2986 | 1.4493 | 747.5 | 12.4583 | 2.5 | 710.9956 | 710.9956 | 688.1408 | 571.37 | 3338.4017 | 3909.7717 | 926.7742 | 0.58923
750 | 12.5 | 2.5 | 711.4909 | 711.4909 | 463.4118 | 6201.9775 | 25611.9587 | 31813.9362 | 641.2187 | 1.4453 | 750 | 12.5 | 2.5 | 711.4909 | 711.4909 | 463.4118 | 6201.9775 | 25611.9587 | 31813.9362 | 641.2187 | 1.4453 | 750 | 12.5 | 2.5 | 711.4909 | 711.4909 | 688.73 | 569.0221 | 3330.2436 | 3899.2657 | 929.8928 | 0.58567
752.5 | 12.5417 | 2.5 | 711.9846 | 711.9846 | 464.8571 | 6178.186 | 25594.8935 | 31773.0794 | 642.1422 | 1.4414 | 752.5 | 12.5417 | 2.5 | 711.9846 | 711.9846 | 464.8571 | 6178.186 | 25594.8935 | 31773.0794 | 642.1422 | 1.4414 | 752.5 | 12.5417 | 2.5 | 711.9846 | 711.9846 | 689.3157 | 566.7223 | 3322.3011 | 3889.0234 | 933.0674 | 0.58215
755 | 12.5833 | 2.5 | 712.4766 | 712.4766 | 466.2985 | 6154.4522 | 25577.405 | 31731.8572 | 643.069 | 1.4375 | 755 | 12.5833 | 2.5 | 712.4766 | 712.4766 | 466.2985 | 6154.4522 | 25577.405 | 31731.8572 | 643.069 | 1.4375 | 755 | 12.5833 | 2.5 | 712.4766 | 712.4766 | 689.8978 | 564.4701 | 3314.5732 | 3879.0434 | 936.2995 | 0.57865
757.5 | 12.625 | 2.5 | 712.9671 | 712.9671 | 467.736 | 6130.7768 | 25559.4972 | 31690.2739 | 643.9991 | 1.4335 | 757.5 | 12.625 | 2.5 | 712.9671 | 712.9671 | 467.736 | 6130.7768 | 25559.4972 | 31690.2739 | 643.9991 | 1.4335 | 757.5 | 12.625 | 2.5 | 712.9671 | 712.9671 | 690.4765 | 562.2651 | 3307.0594 | 3869.3245 | 939.5907 | 0.57518
760 | 12.6667 | 2.5 | 713.4559 | 713.4559 | 469.1695 | 6107.1603 | 25541.1737 | 31648.3339 | 644.9326 | 1.4295 | 760 | 12.6667 | 2.5 | 713.4559 | 713.4559 | 469.1695 | 6107.1603 | 25541.1737 | 31648.3339 | 644.9326 | 1.4295 | 760 | 12.6667 | 2.5 | 713.4559 | 713.4559 | 691.0516 | 560.1069 | 3299.7589 | 3859.8658 | 942.9425 | 0.57173
762.5 | 12.7083 | 2.5 | 713.9432 | 713.9432 | 470.599 | 6083.6033 | 25522.4383 | 31606.0415 | 645.8693 | 1.4256 | 762.5 | 12.7083 | 2.5 | 713.9432 | 713.9432 | 470.599 | 6083.6033 | 25522.4383 | 31606.0415 | 645.8693 | 1.4256 | 762.5 | 12.7083 | 2.5 | 713.9432 | 713.9432 | 691.6234 | 557.9951 | 3292.671 | 3850.6661 | 946.3567 | 0.56831
765 | 12.75 | 2.5 | 714.4288 | 714.4288 | 472.0246 | 6060.1063 | 25503.2948 | 31563.4011 | 646.8093 | 1.4216 | 765 | 12.75 | 2.5 | 714.4288 | 714.4288 | 472.0246 | 6060.1063 | 25503.2948 | 31563.4011 | 646.8093 | 1.4216 | 765 | 12.75 | 2.5 | 714.4288 | 714.4288 | 692.1917 | 555.9293 | 3285.7953 | 3841.7246 | 949.8348 | 0.56491
767.5 | 12.7917 | 2.5 | 714.913 | 714.913 | 473.4462 | 6036.6699 | 25483.747 | 31520.4169 | 647.7525 | 1.4176 | 767.5 | 12.7917 | 2.5 | 714.913 | 714.913 | 473.4462 | 6036.6699 | 25483.747 | 31520.4169 | 647.7525 | 1.4176 | 767.5 | 12.7917 | 2.5 | 714.913 | 714.913 | 692.7566 | 553.9091 | 3279.1312 | 3833.0404 | 953.3788 | 0.56154
770 | 12.8333 | 2.5 | 715.3955 | 715.3955 | 474.8637 | 6013.2946 | 25463.7987 | 31477.0933 | 648.699 | 1.4135 | 770 | 12.8333 | 2.5 | 715.3955 | 715.3955 | 474.8637 | 6013.2946 | 25463.7987 | 31477.0933 | 648.699 | 1.4135 | 770 | 12.8333 | 2.5 | 715.3955 | 715.3955 | 693.3181 | 551.9343 | 3272.6784 | 3824.6128 | 956.9905 | 0.55819
772.5 | 12.875 | 2.5 | 715.8765 | 715.8765 | 476.2773 | 5989.9809 | 25443.4537 | 31433.4346 | 649.6487 | 1.4095 | 772.5 | 12.875 | 2.5 | 715.8765 | 715.8765 | 476.2773 | 5989.9809 | 25443.4537 | 31433.4346 | 649.6487 | 1.4095 | 772.5 | 12.875 | 2.5 | 715.8765 | 715.8765 | 693.8763 | 550.0045 | 3266.4365 | 3816.441 | 960.6717 | 0.55487
775 | 12.9167 | 2.5 | 716.356 | 716.356 | 477.6868 | 5966.7294 | 25422.7157 | 31389.4451 | 650.6016 | 1.4055 | 775 | 12.9167 | 2.5 | 716.356 | 716.356 | 477.6868 | 5966.7294 | 25422.7157 | 31389.4451 | 650.6016 | 1.4055 | 775 | 12.9167 | 2.5 | 716.356 | 716.356 | 694.4312 | 548.1194 | 3260.4052 | 3808.5246 | 964.4245 | 0.55156
777.5 | 12.9583 | 2.5 | 716.8339 | 716.8339 | 479.0923 | 5943.5404 | 25401.5887 | 31345.1291 | 651.5576 | 1.4014 | 777.5 | 12.9583 | 2.5 | 716.8339 | 716.8339 | 479.0923 | 5943.5404 | 25401.5887 | 31345.1291 | 651.5576 | 1.4014 | 777.5 | 12.9583 | 2.5 | 716.8339 | 716.8339 | 694.9827 | 546.2787 | 3254.5844 | 3800.8631 | 968.2508 | 0.54828
780 | 13 | 2.5 | 717.3103 | 717.3103 | 480.4937 | 5920.4146 | 25380.0764 | 31300.491 | 652.5168 | 1.3974 | 780 | 13 | 2.5 | 717.3103 | 717.3103 | 480.4937 | 5920.4146 | 25380.0764 | 31300.491 | 652.5168 | 1.3974 | 780 | 13 | 2.5 | 717.3103 | 717.3103 | 695.531 | 544.4822 | 3248.9738 | 3793.456 | 972.1529 | 0.54501
782.5 | 13.0417 | 2.5 | 717.7852 | 717.7852 | 481.8911 | 5897.3523 | 25358.1827 | 31255.535 | 653.4792 | 1.3933 | 782.5 | 13.0417 | 2.5 | 717.7852 | 717.7852 | 481.8911 | 5897.3523 | 25358.1827 | 31255.535 | 653.4792 | 1.3933 | 782.5 | 13.0417 | 2.5 | 717.7852 | 717.7852 | 696.076 | 542.7295 | 3243.5736 | 3786.303 | 976.1329 | 0.54176
785 | 13.0833 | 2.5 | 718.2586 | 718.2586 | 483.2844 | 5874.3541 | 25335.9114 | 31210.2654 | 654.4446 | 1.3893 | 785 | 13.0833 | 2.5 | 718.2586 | 718.2586 | 483.2844 | 5874.3541 | 25335.9114 | 31210.2654 | 654.4446 | 1.3893 | 785 | 13.0833 | 2.5 | 718.2586 | 718.2586 | 696.6178 | 541.0204 | 3238.3836 | 3779.404 | 980.193 | 0.53854
787.5 | 13.125 | 2.5 | 718.7305 | 718.7305 | 484.6737 | 5851.4203 | 25313.2662 | 31164.6866 | 655.4132 | 1.3852 | 787.5 | 13.125 | 2.5 | 718.7305 | 718.7305 | 484.6737 | 5851.4203 | 25313.2662 | 31164.6866 | 655.4132 | 1.3852 | 787.5 | 13.125 | 2.5 | 718.7305 | 718.7305 | 697.1563 | 539.3547 | 3233.404 | 3772.7587 | 984.3358 | 0.53533
790 | 13.1667 | 2.5 | 719.201 | 719.201 | 486.0589 | 5828.5515 | 25290.2512 | 31118.8027 | 656.3848 | 1.3811 | 790 | 13.1667 | 2.5 | 719.201 | 719.201 | 486.0589 | 5828.5515 | 25290.2512 | 31118.8027 | 656.3848 | 1.3811 | 790 | 13.1667 | 2.5 | 719.201 | 719.201 | 697.6917 | 537.7323 | 3228.635 | 3766.3672 | 988.5635 | 0.53214
792.5 | 13.2083 | 2.5 | 719.6699 | 719.6699 | 487.44 | 5805.7481 | 25266.87 | 31072.6181 | 657.3594 | 1.377 | 792.5 | 13.2083 | 2.5 | 719.6699 | 719.6699 | 487.44 | 5805.7481 | 25266.87 | 31072.6181 | 657.3594 | 1.377 | 792.5 | 13.2083 | 2.5 | 719.6699 | 719.6699 | 698.2238 | 536.1528 | 3224.0768 | 3760.2296 | 992.8789 | 0.52896
795 | 13.25 | 2.5 | 720.1374 | 720.1374 | 488.817 | 5783.0104 | 25243.1265 | 31026.1369 | 658.3371 | 1.3729 | 795 | 13.25 | 2.5 | 720.1374 | 720.1374 | 488.817 | 5783.0104 | 25243.1265 | 31026.1369 | 658.3371 | 1.3729 | 795 | 13.25 | 2.5 | 720.1374 | 720.1374 | 698.7528 | 534.6161 | 3219.7298 | 3754.3459 | 997.2844 | 0.5258
797.5 | 13.2917 | 2.5 | 720.6034 | 720.6034 | 490.1899 | 5760.3389 | 25219.0246 | 30979.3635 | 659.3178 | 1.3688 | 797.5 | 13.2917 | 2.5 | 720.6034 | 720.6034 | 490.1899 | 5760.3389 | 25219.0246 | 30979.3635 | 659.3178 | 1.3688 | 797.5 | 13.2917 | 2.5 | 720.6034 | 720.6034 | 699.2786 | 533.1222 | 3215.5944 | 3748.7165 | 1001.7829 | 0.52265
800 | 13.3333 | 2.5 | 721.068 | 721.068 | 491.5587 | 5737.734 | 25194.5681 | 30932.3022 | 660.3014 | 1.3647 | 800 | 13.3333 | 2.5 | 721.068 | 721.068 | 491.5587 | 5737.734 | 25194.5681 | 30932.3022 | 660.3014 | 1.3647 | 800 | 13.3333 | 2.5 | 721.068 | 721.068 | 699.8012 | 531.6707 | 3211.6711 | 3743.3417 | 1006.3773 | 0.51952
802.5 | 13.375 | 2.5 | 721.5312 | 721.5312 | 492.9234 | 5715.1961 | 25169.7609 | 30884.957 | 661.288 | 1.3606 | 802.5 | 13.375 | 2.5 | 721.5312 | 721.5312 | 492.9234 | 5715.1961 | 25169.7609 | 30884.957 | 661.288 | 1.3606 | 802.5 | 13.375 | 2.5 | 721.5312 | 721.5312 | 700.3207 | 530.2616 | 3207.9604 | 3738.222 | 1011.0704 | 0.5164
805 | 13.4167 | 2.5 | 721.9929 | 721.9929 | 494.2839 | 5692.7256 | 25144.6067 | 30837.3323 | 662.2775 | 1.3564 | 805 | 13.4167 | 2.5 | 721.9929 | 721.9929 | 494.2839 | 5692.7256 | 25144.6067 | 30837.3323 | 662.2775 | 1.3564 | 805 | 13.4167 | 2.5 | 721.9929 | 721.9929 | 700.8371 | 528.8949 | 3204.4631 | 3733.3579 | 1015.8654 | 0.5133
807.5 | 13.4583 | 2.5 | 722.4532 | 722.4532 | 495.6403 | 5670.3227 | 25119.1095 | 30789.4322 | 663.27 | 1.3523 | 807.5 | 13.4583 | 2.5 | 722.4532 | 722.4532 | 495.6403 | 5670.3227 | 25119.1095 | 30789.4322 | 663.27 | 1.3523 | 807.5 | 13.4583 | 2.5 | 722.4532 | 722.4532 | 701.3504 | 527.5703 | 3201.1798 | 3728.7501 | 1020.7654 | 0.5102
810 | 13.5 | 2.5 | 722.9121 | 722.9121 | 496.9926 | 5647.988 | 25093.273 | 30741.261 | 664.2653 | 1.3482 | 810 | 13.5 | 2.5 | 722.9121 | 722.9121 | 496.9926 | 5647.988 | 25093.273 | 30741.261 | 664.2653 | 1.3482 | 810 | 13.5 | 2.5 | 722.9121 | 722.9121 | 701.8606 | 526.2878 | 3198.1115 | 3724.3993 | 1025.7738 | 0.50712
812.5 | 13.5417 | 2.5 | 723.3696 | 723.3696 | 498.3408 | 5625.7217 | 25067.1012 | 30692.8229 | 665.2634 | 1.344 | 812.5 | 13.5417 | 2.5 | 723.3696 | 723.3696 | 498.3408 | 5625.7217 | 25067.1012 | 30692.8229 | 665.2634 | 1.344 | 812.5 | 13.5417 | 2.5 | 723.3696 | 723.3696 | 702.3677 | 525.0474 | 3195.2591 | 3720.3065 | 1030.8941 | 0.50404
815 | 13.5833 | 2.5 | 723.8258 | 723.8258 | 499.6848 | 5603.5242 | 25040.5977 | 30644.1219 | 666.2644 | 1.3399 | 815 | 13.5833 | 2.5 | 723.8258 | 723.8258 | 499.6848 | 5603.5242 | 25040.5977 | 30644.1219 | 666.2644 | 1.3399 | 815 | 13.5833 | 2.5 | 723.8258 | 723.8258 | 702.8718 | 523.849 | 3192.6235 | 3716.4725 | 1036.1299 | 0.50098
817.5 | 13.625 | 2.5 | 724.2805 | 724.2805 | 501.0246 | 5581.3958 | 25013.7665 | 30595.1622 | 667.2682 | 1.3357 | 817.5 | 13.625 | 2.5 | 724.2805 | 724.2805 | 501.0246 | 5581.3958 | 25013.7665 | 30595.1622 | 667.2682 | 1.3357 | 817.5 | 13.625 | 2.5 | 724.2805 | 724.2805 | 703.3728 | 522.6926 | 3190.206 | 3712.8985 | 1041.4849 | 0.49793
820 | 13.6667 | 2.5 | 724.7338 | 724.7338 | 502.3604 | 5559.3368 | 24986.6114 | 30545.9481 | 668.2747 | 1.3316 | 820 | 13.6667 | 2.5 | 724.7338 | 724.7338 | 502.3604 | 5559.3368 | 24986.6114 | 30545.9481 | 668.2747 | 1.3316 | 820 | 13.6667 | 2.5 | 724.7338 | 724.7338 | 703.8707 | 521.5782 | 3188.0076 | 3709.5858 | 1046.963 | 0.49488
822.5 | 13.7083 | 2.5 | 725.1858 | 725.1858 | 503.6919 | 5537.3475 | 24959.1361 | 30496.4836 | 669.284 | 1.3274 | 822.5 | 13.7083 | 2.5 | 725.1858 | 725.1858 | 503.6919 | 5537.3475 | 24959.1361 | 30496.4836 | 669.284 | 1.3274 | 822.5 | 13.7083 | 2.5 | 725.1858 | 725.1858 | 704.3656 | 520.5057 | 3186.0297 | 3706.5355 | 1052.5683 | 0.49184
825 | 13.75 | 2.5 | 725.6364 | 725.6364 | 505.0193 | 5515.4283 | 24931.3446 | 30446.7729 | 670.296 | 1.3232 | 825 | 13.75 | 2.5 | 725.6364 | 725.6364 | 505.0193 | 5515.4283 | 24931.3446 | 30446.7729 | 670.296 | 1.3232 | 825 | 13.75 | 2.5 | 725.6364 | 725.6364 | 704.8574 | 519.4753 | 3184.2738 | 3703.7491 | 1058.305 | 0.4888
827.5 | 13.7917 | 2.5 | 726.0857 | 726.0857 | 506.3425 | 5493.5795 | 24903.2406 | 30396.82 | 671.3107 | 1.3191 | 827.5 | 13.7917 | 2.5 | 726.0857 | 726.0857 | 506.3425 | 5493.5795 | 24903.2406 | 30396.82 | 671.3107 | 1.3191 | 827.5 | 13.7917 | 2.5 | 726.0857 | 726.0857 | 705.3462 | 518.487 | 3182.7412 | 3701.2281 | 1064.1775 | 0.48578
830 | 13.8333 | 2.5 | 726.5336 | 726.5336 | 507.6616 | 5471.8012 | 24874.8279 | 30346.6291 | 672.3281 | 1.3149 | 830 | 13.8333 | 2.5 | 726.5336 | 726.5336 | 507.6616 | 5471.8012 | 24874.8279 | 30346.6291 | 672.3281 | 1.3149 | 830 | 13.8333 | 2.5 | 726.5336 | 726.5336 | 705.832 | 517.5407 | 3181.4336 | 3698.9743 | 1070.1904 | 0.48275
832.5 | 13.875 | 2.5 | 726.9802 | 726.9802 | 508.9765 | 5450.0939 | 24846.1103 | 30296.2041 | 673.3481 | 1.3107 | 832.5 | 13.875 | 2.5 | 726.9802 | 726.9802 | 508.9765 | 5450.0939 | 24846.1103 | 30296.2041 | 673.3481 | 1.3107 | 832.5 | 13.875 | 2.5 | 726.9802 | 726.9802 | 706.3147 | 516.6367 | 3180.3526 | 3696.9894 | 1076.3486 | 0.47973
835 | 13.9167 | 2.5 | 727.4255 | 727.4255 | 510.2872 | 5428.4576 | 24817.0916 | 30245.5492 | 674.3708 | 1.3065 | 835 | 13.9167 | 2.5 | 727.4255 | 727.4255 | 510.2872 | 5428.4576 | 24817.0916 | 30245.5492 | 674.3708 | 1.3065 | 835 | 13.9167 | 2.5 | 727.4255 | 727.4255 | 706.7945 | 515.775 | 3179.5002 | 3695.2752 | 1082.6571 | 0.47672
837.5 | 13.9583 | 2.5 | 727.8694 | 727.8694 | 511.5937 | 5406.8929 | 24787.7756 | 30194.6685 | 675.396 | 1.3024 | 837.5 | 13.9583 | 2.5 | 727.8694 | 727.8694 | 511.5937 | 5406.8929 | 24787.7756 | 30194.6685 | 675.396 | 1.3024 | 837.5 | 13.9583 | 2.5 | 727.8694 | 727.8694 | 707.2712 | 514.9558 | 3178.8781 | 3693.8339 | 1089.121 | 0.4737
840 | 14 | 2.5 | 728.3121 | 728.3121 | 512.8961 | 5385.3997 | 24758.1661 | 30143.5658 | 676.4238 | 1.2982 | 840 | 14 | 2.5 | 728.3121 | 728.3121 | 512.8961 | 5385.3997 | 24758.1661 | 30143.5658 | 676.4238 | 1.2982 | 840 | 14 | 2.5 | 728.3121 | 728.3121 | 707.7449 | 514.1791 | 3178.4885 | 3692.6675 | 1095.7457 | 0.47069
842.5 | 14.0417 | 2.5 | 728.7534 | 728.7534 | 514.1943 | 5363.9785 | 24728.2668 | 30092.2452 | 677.4541 | 1.294 | 842.5 | 14.0417 | 2.5 | 728.7534 | 728.7534 | 514.1943 | 5363.9785 | 24728.2668 | 30092.2452 | 677.4541 | 1.294 | 842.5 | 14.0417 | 2.5 | 728.7534 | 728.7534 | 708.2156 | 513.4451 | 3178.3333 | 3691.7784 | 1102.5371 | 0.46768
845 | 14.0833 | 2.5 | 729.1934 | 729.1934 | 515.4883 | 5342.6294 | 24698.0814 | 30040.7108 | 678.4869 | 1.2898 | 845 | 14.0833 | 2.5 | 729.1934 | 729.1934 | 515.4883 | 5342.6294 | 24698.0814 | 30040.7108 | 678.4869 | 1.2898 | 845 | 14.0833 | 2.5 | 729.1934 | 729.1934 | 708.6833 | 512.754 | 3178.4149 | 3691.1689 | 1109.501 | 0.46467
847.5 | 14.125 | 2.5 | 729.6322 | 729.6322 | 516.7781 | 5321.3526 | 24667.6138 | 29988.9664 | 679.5221 | 1.2856 | 847.5 | 14.125 | 2.5 | 729.6322 | 729.6322 | 516.7781 | 5321.3526 | 24667.6138 | 29988.9664 | 679.5221 | 1.2856 | 847.5 | 14.125 | 2.5 | 729.6322 | 729.6322 | 709.1479 | 512.106 | 3178.7357 | 3690.8417 | 1116.6436 | 0.46165
850 | 14.1667 | 2.5 | 730.0696 | 730.0696 | 518.0637 | 5300.1484 | 24636.8677 | 29937.0161 | 680.5599 | 1.2814 | 850 | 14.1667 | 2.5 | 730.0696 | 730.0696 | 518.0637 | 5300.1484 | 24636.8677 | 29937.0161 | 680.5599 | 1.2814 | 850 | 14.1667 | 2.5 | 730.0696 | 730.0696 | 709.6096 | 511.5013 | 3179.2979 | 3690.7993 | 1123.9715 | 0.45864
852.5 | 14.2083 | 2.5 | 730.5058 | 730.5058 | 519.3452 | 5279.017 | 24605.8467 | 29884.8637 | 681.6 | 1.2773 | 852.5 | 14.2083 | 2.5 | 730.5058 | 730.5058 | 519.3452 | 5279.017 | 24605.8467 | 29884.8637 | 681.6 | 1.2773 | 852.5 | 14.2083 | 2.5 | 730.5058 | 730.5058 | 710.0682 | 510.9402 | 3180.1044 | 3691.0445 | 1131.4913 | 0.45562
855 | 14.25 | 2.5 | 730.9408 | 730.9408 | 520.6224 | 5257.9585 | 24574.5547 | 29832.5131 | 682.6425 | 1.2731 | 855 | 14.25 | 2.5 | 730.9408 | 730.9408 | 520.6224 | 5257.9585 | 24574.5547 | 29832.5131 | 682.6425 | 1.2731 | 855 | 14.25 | 2.5 | 730.9408 | 730.9408 | 710.5238 | 510.4228 | 3181.1576 | 3691.5804 | 1139.2103 | 0.4526
857.5 | 14.2917 | 2.5 | 731.3744 | 731.3744 | 521.8955 | 5236.9731 | 24542.9952 | 29779.9684 | 683.6874 | 1.2689 | 857.5 | 14.2917 | 2.5 | 731.3744 | 731.3744 | 521.8955 | 5236.9731 | 24542.9952 | 29779.9684 | 683.6874 | 1.2689 | 857.5 | 14.2917 | 2.5 | 731.3744 | 731.3744 | 710.9764 | 509.9495 | 3182.4606 | 3692.4101 | 1147.1357 | 0.44957
860 | 14.3333 | 2.5 | 731.8068 | 731.8068 | 523.1644 | 5216.0611 | 24511.1721 | 29727.2332 | 684.7346 | 1.2647 | 860 | 14.3333 | 2.5 | 731.8068 | 731.8068 | 523.1644 | 5216.0611 | 24511.1721 | 29727.2332 | 684.7346 | 1.2647 | 860 | 14.3333 | 2.5 | 731.8068 | 731.8068 | 711.426 | 509.5206 | 3184.0162 | 3693.5367 | 1155.2755 | 0.44654
862.5 | 14.375 | 2.5 | 732.238 | 732.238 | 524.4291 | 5195.2226 | 24479.089 | 29674.3116 | 685.7841 | 1.2605 | 862.5 | 14.375 | 2.5 | 732.238 | 732.238 | 524.4291 | 5195.2226 | 24479.089 | 29674.3116 | 685.7841 | 1.2605 | 862.5 | 14.375 | 2.5 | 732.238 | 732.238 | 711.8726 | 509.1363 | 3185.8274 | 3694.9637 | 1163.6376 | 0.4435
865 | 14.4167 | 2.5 | 732.6679 | 732.6679 | 525.6896 | 5174.4577 | 24446.7495 | 29621.2072 | 686.8358 | 1.2563 | 865 | 14.4167 | 2.5 | 732.6679 | 732.6679 | 525.6896 | 5174.4577 | 24446.7495 | 29621.2072 | 686.8358 | 1.2563 | 865 | 14.4167 | 2.5 | 732.6679 | 732.6679 | 712.3161 | 508.797 | 3187.8976 | 3696.6946 | 1172.2307 | 0.44046
867.5 | 14.4583 | 2.5 | 733.0966 | 733.0966 | 526.946 | 5153.7667 | 24414.1573 | 29567.924 | 687.8898 | 1.2522 | 867.5 | 14.4583 | 2.5 | 733.0966 | 733.0966 | 526.946 | 5153.7667 | 24414.1573 | 29567.924 | 687.8898 | 1.2522 | 867.5 | 14.4583 | 2.5 | 733.0966 | 733.0966 | 712.7565 | 508.5032 | 3190.23 | 3698.7332 | 1181.0636 | 0.43741
870 | 14.5 | 2.5 | 733.5241 | 733.5241 | 528.1981 | 5133.1496 | 24381.3161 | 29514.4657 | 688.946 | 1.248 | 870 | 14.5 | 2.5 | 733.5241 | 733.5241 | 528.1981 | 5133.1496 | 24381.3161 | 29514.4657 | 688.946 | 1.248 | 870 | 14.5 | 2.5 | 733.5241 | 733.5241 | 713.1939 | 508.255 | 3192.8281 | 3701.0832 | 1190.1457 | 0.43434
872.5 | 14.5417 | 2.5 | 733.9504 | 733.9504 | 529.4461 | 5112.6066 | 24348.2295 | 29460.836 | 690.0044 | 1.2438 | 872.5 | 14.5417 | 2.5 | 733.9504 | 733.9504 | 529.4461 | 5112.6066 | 24348.2295 | 29460.836 | 690.0044 | 1.2438 | 872.5 | 14.5417 | 2.5 | 733.9504 | 733.9504 | 713.6283 | 508.053 | 3195.6956 | 3703.7486 | 1199.4868 | 0.43127
875 | 14.5833 | 2.5 | 734.3754 | 734.3754 | 530.6899 | 5092.1378 | 24314.9011 | 29407.0388 | 691.0649 | 1.2396 | 875 | 14.5833 | 2.5 | 734.3754 | 734.3754 | 530.6899 | 5092.1378 | 24314.9011 | 29407.0388 | 691.0649 | 1.2396 | 875 | 14.5833 | 2.5 | 734.3754 | 734.3754 | 714.0595 | 507.8976 | 3198.8361 | 3706.7337 | 1209.0972 | 0.42819
877.5 | 14.625 | 2.5 | 734.7993 | 734.7993 | 531.9296 | 5071.7434 | 24281.3344 | 29353.0778 | 692.1275 | 1.2355 | 877.5 | 14.625 | 2.5 | 734.7993 | 734.7993 | 531.9296 | 5071.7434 | 24281.3344 | 29353.0778 | 692.1275 | 1.2355 | 877.5 | 14.625 | 2.5 | 734.7993 | 734.7993 | 714.4877 | 507.7892 | 3202.2535 | 3710.0427 | 1218.9877 | 0.42509
880 | 14.6667 | 2.5 | 735.2219 | 735.2219 | 533.165 | 5051.4234 | 24247.5332 | 29298.9566 | 693.1923 | 1.2313 | 880 | 14.6667 | 2.5 | 735.2219 | 735.2219 | 533.165 | 5051.4234 | 24247.5332 | 29298.9566 | 693.1923 | 1.2313 | 880 | 14.6667 | 2.5 | 735.2219 | 735.2219 | 714.9128 | 507.7283 | 3205.9519 | 3713.6802 | 1229.1696 | 0.42199
882.5 | 14.7083 | 2.5 | 735.6434 | 735.6434 | 534.3963 | 5031.1781 | 24213.5009 | 29244.679 | 694.2591 | 1.2271 | 882.5 | 14.7083 | 2.5 | 735.6434 | 735.6434 | 534.3963 | 5031.1781 | 24213.5009 | 29244.679 | 694.2591 | 1.2271 | 882.5 | 14.7083 | 2.5 | 735.6434 | 735.6434 | 715.3348 | 507.7154 | 3209.9355 | 3717.6509 | 1239.6548 | 0.41886
885 | 14.75 | 2.5 | 736.0637 | 736.0637 | 535.6234 | 5011.0074 | 24179.2412 | 29190.2486 | 695.3279 | 1.2229 | 885 | 14.75 | 2.5 | 736.0637 | 736.0637 | 535.6234 | 5011.0074 | 24179.2412 | 29190.2486 | 695.3279 | 1.2229 | 885 | 14.75 | 2.5 | 736.0637 | 736.0637 | 715.7537 | 507.7509 | 3214.2086 | 3721.9595 | 1250.4558 | 0.41573
887.5 | 14.7917 | 2.5 | 736.4828 | 736.4828 | 536.8464 | 4990.9115 | 24144.7575 | 29135.6689 | 696.3987 | 1.2188 | 887.5 | 14.7917 | 2.5 | 736.4828 | 736.4828 | 536.8464 | 4990.9115 | 24144.7575 | 29135.6689 | 696.3987 | 1.2188 | 887.5 | 14.7917 | 2.5 | 736.4828 | 736.4828 | 716.1694 | 507.8355 | 3218.7756 | 3726.6111 | 1261.5858 | 0.41257
890 | 14.8333 | 2.5 | 736.9008 | 736.9008 | 538.0651 | 4970.8904 | 24110.0534 | 29080.9438 | 697.4714 | 1.2146 | 890 | 14.8333 | 2.5 | 736.9008 | 736.9008 | 538.0651 | 4970.8904 | 24110.0534 | 29080.9438 | 697.4714 | 1.2146 | 890 | 14.8333 | 2.5 | 736.9008 | 736.9008 | 716.582 | 507.9697 | 3223.6411 | 3731.6108 | 1273.0585 | 0.4094
892.5 | 14.875 | 2.5 | 737.3175 | 737.3175 | 539.2798 | 4950.9443 | 24075.1324 | 29026.0767 | 698.5462 | 1.2105 | 892.5 | 14.875 | 2.5 | 737.3175 | 737.3175 | 539.2798 | 4950.9443 | 24075.1324 | 29026.0767 | 698.5462 | 1.2105 | 892.5 | 14.875 | 2.5 | 737.3175 | 737.3175 | 716.9914 | 508.154 | 3228.8101 | 3736.9641 | 1284.8885 | 0.40622
895 | 14.9167 | 2.5 | 737.7332 | 737.7332 | 540.4902 | 4931.0732 | 24039.9979 | 28971.0712 | 699.6228 | 1.2063 | 895 | 14.9167 | 2.5 | 737.7332 | 737.7332 | 540.4902 | 4931.0732 | 24039.9979 | 28971.0712 | 699.6228 | 1.2063 | 895 | 14.9167 | 2.5 | 737.7332 | 737.7332 | 717.3976 | 508.3891 | 3234.2873 | 3742.6765 | 1297.0911 | 0.40301
897.5 | 14.9583 | 2.5 | 738.1476 | 738.1476 | 541.6965 | 4911.2772 | 24004.6536 | 28915.9308 | 700.7012 | 1.2022 | 897.5 | 14.9583 | 2.5 | 738.1476 | 738.1476 | 541.6965 | 4911.2772 | 24004.6536 | 28915.9308 | 700.7012 | 1.2022 | 897.5 | 14.9583 | 2.5 | 738.1476 | 738.1476 | 717.8006 | 508.6757 | 3240.078 | 3748.7537 | 1309.6824 | 0.39978
900 | 15 | 2.5 | 738.561 | 738.561 | 542.8987 | 4891.5564 | 23969.1027 | 28860.6591 | 701.7816 | 1.198 | 900 | 15 | 2.5 | 738.561 | 738.561 | 542.8987 | 4891.5564 | 23969.1027 | 28860.6591 | 701.7816 | 1.198 | 900 | 15 | 2.5 | 738.561 | 738.561 | 718.2004 | 509.0143 | 3246.1873 | 3755.2016 | 1322.6793 | 0.39654
Note on C5: Typ profilu dle výšky a tloušťky vlnité stojiny
Note on D24: Smyková síla stojiny může být obecně v jiném místě než se posuzují pásnice, vlnitá stojina se posuzuje samostatně
Note on D26: Pokud je v místě působení lokálního břemene výztuha, zadává se Fw,Ed=0. Posuzuje se kombinace jak v místě maximálních vnitřních sil v pásnici, tak v místě maximálního smyku ve stojině.
Note on D27: Roznášecí délka pro lokální břemeno ve směru osy nosníku, pro zatížení v bodě je Ss=0
Note on D29: Vzpěrná délka pro klopení, pro My,Ed>0 je tlačená horní pásnice, pro My,Ed<0 je tlačená dolní pásnice
Note on D30: Vzpěrná délka pro vybočení ve směru stojiny, uvažována pouze pro N,Ed<0
Note on D31: Vzpěrná délka pro vybočení ve směru kolmo na stojinu, uvažována pouze pro N,Ed<0
Note on D32: Vzpěrná délka pro prostorový vzpěr a vzpěr zkroucením, uvažována pouze pro N,Ed<0
Note on E13: Hodnota součinitele zstínění pro I profil ksh určena v závislosti na způsobu stanovení požárního zatížení
Note on F8: Šířka horní pásnice, doporučené hodoty
Note on F9: Šířka dolní pásnice, možné hodoty
Note on F29: Součinitel ekvivalentního momentu pro průběh My na délce L,Lt dle obr. 4.2, konzervativní hodnota =1.10
Note on F30: Součinitel ekvivalentního momentu pro průběh My na délce Ly dle obr. 4.2, konzervativí hodnota =1.10
Note on F31: Součinitel ekvivalentního momentu pro průběh Mz na délce Lz dle obr. 4.2, konzervativní hodnota =1.10
Note on G5: Jakost oceli pásnic ocel S275 pouze na poptávku
Note on H8: Tloušťka horní pásnice
Note on H9: Tloušťka dolní pásnice, při různých šířkách pásnic se doporučuje stejná tloušťka jako u horní pásnice
Note on I5: Jakost oceli vlnité stojiny ocel S355 pouze na poptávku
Note on I6: Doba požadované požární odolnosti v [min]
Note on I13: Zakrytí horní pásnice trapézovým plechem nebo deskou je důležité pro stanovení poměru Am/V plochy profilu vystavené požáru