## WT-provozní
| Název : Title: | WT provozní požární stav | [8 empty] | Profil | bf,h | tf,h | bf,d | delta | tf,d | fy,f | fy,w |  |  |  |  | Pokyny pro zadávání vstupních dat: 1. Do žlutých buněk se zadávají hodnoty potřebné pro návrh 2. Do modrých buněk se zadávají doplňkové textové popisy
Posudek únosnosti profilu s vlnitou stojinou dle ČSN EN 1993-1-1 a ČSN EN 1993-1-5 příl. D | [8 empty] | verze 1.0-11/2013 | 1 | WTA 333 | 150 | 8 | 300 | 50 | 8 | 235 | 235 |  | Lokální boulení stojiny dle D.2.2 (2):
[10 empty] | 2 | WTB 333 | 160 | 10 | 320 | 30 | 10 | 355 | 355 |  | a3 = | 43
|  | PRVEK KONSTRUKCE : | Průvlak | [6 empty] | 3 | WTC 333 | 180 | 12 | 340 | 10 | 12 | 275 |  |  | 2s= | 178
| PROFIL: | WTC 1250 | - 350x15 |  | Ocel: pásnic S | 355 | stojina S | 235 |  | 4 | WTA 500 | 200 | 15 | 350 | 0 | 15 |  |  |  | 2w= | 155
[10 empty] | 5 | WTB 500 | 220 | 20 | 360 | 10 | 20 |  |  |  | Tau,cr,l= | 1371.6788
| H [mm] = | 1280 | Stojina: | hw = | 1250 | tw = | 3 | gM,0 = | 1 | 6 | WTC 500 | 240 | 25 | 380 | 30 | 25 |  |  |  | Lam,c,l= | 0.3145
| G [kg/m] = | 117.75 | Horní pás: | bf,h = | 350 | tf,h = | 15 | gM,1 = | 1 | 7 | WTA 625 | 250 | 30 | 400 | 50 | 30 |  |  |  | Chi,c,l= | 0.94689 | dle N.A. =1.0
| O [m2/m] = | 4.46 | Dolní pás: | bf,d = | 350 | tf,d = | 15 | e,f = | 0.81362 | 8 | WTB 625 | 260
| A [mm2] = | 14250 |  | Af [mm2] = | 10500 |  |  | e,w = | 1 | 9 | WTC 625 | 280 | [7 empty] | Globální boulení stojiny dle D.2.2 (3):
| Iy (x106) [mm4] = | 4200.5906 |  | Iz (x106) [mm4] = | 107.1875 | Aw [mm2] = | 3750 |  |  | 10 | WTA 750 | 300 | [7 empty] | Dx= | 452139.153
| It (x103) [mm4] = | 798.75 |  | Iw (x109) [mm4] = | 42881.0293 |  |  |  |  | 11 | WTB 750 | 320 | [7 empty] | 2Iz= | 108000 | dle Gartnera
[10 empty] | 12 | WTC 750 | 340 | [7 empty] | Dz= | 146322580.6452
[10 empty] | 13 | WTA 1000 | 350 | [7 empty] | Tau,cr,g= | 238.4544
[10 empty] | 14 | WTB 1000 | 360 | [7 empty] | Lam,c,g= | 0.75431
[10 empty] | 15 | WTC 1000 | 380 | [7 empty] | Chi,c,g= | 1
| NAMÁHÁNÍ WT PROFILU: |  |  | návrhové hodnoty pro provozní stav | [5 empty] | 16 | WTB 1250 | 400
| Vnitřní síly pro posudek pásnic: |  |  | (obecně mohou být v jiném místě než pro posudek vlnité stojiny) | [5 empty] | 17 | WTC 1250 | 420
|  | N,Ed [kN] = | -100 | osová síla, tlak záporný | [5 empty] | 18 | WTB 1500 | 440
|  | My,Ed [kNm] = | 100 | ohyb nosníku, kladný moment tlačí horní pásnici | [5 empty] | 19 | WTC 1500 | 450
|  | Mz,Ed [kNm] = | 100 | ohyb pásnic | [5 empty] | 20
|  | Vy,Ed [kN] = | 50 | smyková síla pásnic | [5 empty] | 21
| Vnitřní síly pro posudek vlnité stojiny: | [8 empty] | 22
|  | Vz,Ed [kN] = | 100 | smyková síla stojiny
Vnější příčná síla pro posudek horní pásnice a vlnité stojiny:
|  | Fw,Ed [kN] = | 50 | lokální příčná síla působící na horní pásnici
|  | Ss [mm] = | 60 | roznášecí délka pro Fw,Ed
| Parametry pro vzpěr a klopení prutu: | [11 empty] | Kombinace My+Mz+N prostá = | 0.52915 |  |  |  | Kombinace My+N+Fw = | 0.48278
|  | Klop.hor.pásu: L,Lt [mm] = | 6750 | CmLT = | 1 | Lam,LT = | 0.87446 | Chi,LT = | 0.6156 |  |  |  | Kombinace My+Mz+N stabilitní = | 0.6943 |  |  |  | Kombinace Vz+Fw = | 0.57812
| Vzpěr: | Ly [mm] = | 27000 | Cmy = | 1 | Lam,y = | 0.57566 | Chi,y = | 0.84909 |  | Lam,y | Lam,v | Lam,yv
|  | Lz [mm] = | 15000 | Cmz = | 1 | Lam,z = | 1.9432 | Chi,z = | 0.20609 |  | 42.6877 | 10.5821 | 43.9798
|  | LT [mm] = | 6750 | LT užito i pro klopení |  | Lam,T = | 0.87434 | Chi,T = | 0.61568 |  | Ncr,y | Ncr,z |  |  |  |  | Třída pásnic
| ÚNOSNOST WT PROFILU: | [9 empty] | 11942682.0592 | 987371.6736 |  |  |  |  | c | c/t/eps | Třída | Wz
| Únosnost pásnic prostá: | [9 empty] | i0^2 | Ncr,T | beta | Ncr,z | Ncr,TF |  | 164.25 | 13.4584 | 3 | 612500
|  | My,c,Rd [kNm] = | 2357.6438 | > My,Ed - Vyhovuje |  | 4.242% |  |  |  | 1 | 410264.5833 | 4911836.3481 | 1 | 4875909.4994 | 4875909.4994 |  | 164.25 | 13.4584 | 3
|  | Mz,Rd [kNm] = | 217.4375 | > Mz,Ed - Vyhovuje |  | 45.99% |  |  |  | 1 | E | G | Gw
|  | Nc,Rd [kN] = | 3727.5 | > N,Ed - Vyhovuje |  | 2.683% |  |  |  | 1 | 210000 | 80769.2308 | 70332.7571
|  | Vy,Rd [kN] = | 2152.0731 | > Vy,Ed - Vyhovuje |  | 2.323% |  | 0 |  | 1 |  | h' | zh | zd
|  | Kombinace My+Mz+N = | 1 | > 0.53 - Vyhovuje |  | 52.91% |  |  |  | 1 |  | 1265 | 632.5 | 632.5
|  | Kombinace My+N+Fw = | 1 | > 0.48 - Vyhovuje |  | 48.28% |  |  |  | 1 |  | Iz,h.p. | Iz,d.p.
| Únosnost vlnité stojiny ve smyku a pod lokální příčnou silou: | [10 empty] | 53.5938 | 53.5938
|  | Vz,Rd [kN] = | 508.7899 | > Vz,Ed - Vyhovuje |  | 19.65% |  |  |  | 1 |  | zs | s1 | s2 | Iw
|  | Fw,Rd [kN] = | 95.175 | > Fw,Ed - Vyhovuje |  | 52.53% |  |  |  | 1 |  | 0 | 632.5 | 632.5 | 42881.0293
|  | Kombinace Vz+Fw = | 1 | > 0.58 - Vyhovuje |  | 57.81% |  |  |  | 1
| Stabilitní únosnost prutu: | [9 empty] | Třída pásnic | Boulení pás. horní |  | pro My | pro N | pro My | pro N | Af,eff
|  | Nb,Rd [kN] = | 768.2156 | > N,Ed - Vyhovuje |  | 13.02% |  |  |  | 1 | k,sig | lam,p | ro | ro | ro | bh,eff | bh,eff | 10500
|  | My,b,Rd [kNm] = | 1451.3661 | > My,Ed - Vyhovuje |  | 6.89% |  |  |  | 1 | 0.6 | 0.61179 | 1 | 1 | 1 | 350 | 350
|  | Kombinace My+Mz+N = | 1 | > 0.69 - Vyhovuje |  | 69.43% |  |  |  | 1 |  | Boulení pás. dolní |  | ro | ro | bd,eff | bd,eff
|  |  |  | P R O F I L V Y H O V U J E | [6 empty] | 0.6 | 0.61179 | 1 | 1 | 1 | 350 | 350
0 | 0 |  | 0 |  | 0 |  | 0 |  | 0
0 | 0 |  | 0 |  | 0 |  | 0 |  |  |  | Únosnost pod lokálním břemenem
0 | 0 |  | 0 |  | 0 |  | 0 |  |  |  | L,eff [mm] = | 135 |  |  | = Ss + 5x tf
Rev. | Datum / Date |  | Počítal / Calc. by |  | Kontrola / Cecked by |  | Zakázka / Doc. Nr. |  | Str./ Page
[12 empty] | použito | tř.1,2 | tř.3
[11 empty] | kyy | 1.0109 | 1.0119 | 1.0109
[11 empty] | kyz | 1.0781 | 0.70934 | 1.0781
[11 empty] | kzy | 0.99132 | 0.98264 | 0.99132
[11 empty] | kzz | 1.0781 | 1.1822 | 1.0781
Note on C1: Pro výpočet se zadávají vstupní hodnoty pouze do barevných buněk. Do žlutých buněk se zadávají hodnoty důležité po výpočet. Do modrých buněk se zadávají informativní hodnoty sloužící pouze pro identifikaci akce.
Note on C5: Typ profilu dle výšky a tloušťky vlnité stojiny
Note on D24: Smyková síla stojiny může být obecně v jiném místě než se posuzují pásnice, vlnitá stojina se posuzuje samostatně
Note on D26: Pokud je v místě působení lokálního břemene výztuha, zadává se Fw,Ed=0. Posuzuje se kombinace jak v místě maximálních vnitřních sil v pásnici, tak v místě maximálního smyku ve stojině.
Note on D27: Roznášecí délka pro lokální břemeno ve směru osy nosníku na horní pásnici, pro zatížení v bodě je Ss=0
Note on D29: Vzpěrná délka pro klopení, pro My,Ed>0 je tlačená horní pásnice, pro My,Ed<0 je tlačená dolní pásnice
Note on D30: Vzpěrná délka pro vybočení ve směru stojiny, uvažována pouze pro N,Ed<0
Note on D31: Vzpěrná délka pro vybočení ve směru kolmo na stojinu, uvažována pouze pro N,Ed<0
Note on D32: Vzpěrná délka pro prostorový vzpěr a vzpěr zkroucením, uvažována pouze pro N,Ed<0
Note on F8: Šířka horní pásnice, doporučené hodoty
Note on F9: Šířka dolní pásnice, možné hodoty
Note on F29: Součinitel CmLt pro průběh My na délce L,Lt dle tab. B.3, maximální hodnota konzervativně =1.00
Note on F30: Součinitel Cmy pro průběh My na délce Ly dle tab. B.3, maximální hodnota konzervativně =1.00
Note on F31: Součinitel Cmy pro průběh Mz na délce Lz dle tab. B.3, maximální hodnota konzervativně =1.00
Note on G5: Jakost oceli pásnic ocel S275 pouze na poptávku
Note on H8: Tloušťka horní pásnice
Note on H9: Tloušťka dolní pásnice, při různých šířkách pásnic se doporučuje stejná tloušťka jako u horní pásnice
Note on I5: Jakost oceli vlnité stojiny ocel S355 pouze na poptávku