## LEMY STŘECHY
| Objednací | Tloušťka | C | D | E | Rozvinutá | Hmotnost | Z = provedení pozink.
TVAR PRVKU | číslo | [mm] | [mm] | [mm] | [mm] | šířka [mm] | [kg/m] | X = lze dodat i v jiné tloušťce
| HŘEBENÁČ | [5 empty] | X
| 3-030.1 | 0.63 | 290 |  |  | 625 | 3.15
| 3-130.1 | 0.75 | 290 |  |  | 625 | 3.75
Nutno zadat úhel a
| HŘEBENÁČ (z trapézového plechu) | [5 empty] | X
| 5-170.1 | TR | 35/207/0,75 |  |  | 600 | 4.3
| 5-170.2 | TR | 40/183/0,75 |  |  | 600 | 4.9
| 5-170.3 | TR | 40/160/0,75 |  |  | 600 | 4.5
Nutno zadat úhel a
Trapézový plech v negativní poloze
(úzkou vlnou nahoru)
| ZAKONČENÍ ATIKY | [5 empty] | X
| 3-031.1 | 0.63 | 55 | 80 | 90 | 250 | 1.26
| 3-031.2 | 0.63 | 82 | 115 | 125 | 312 | 1.57
| 3-131.1 | 0.75 | 55 | 80 | 90 | 250 | 1.5
| 3-131.2 | 0.75 | 82 | 115 | 125 | 312 | 1.87
| ZAKONČENÍ ATIKY | [5 empty] | X
| 3-032.1 | 0.63 | 76 | 85 | 110 | 312 | 1.57
| 3-032.2 | 0.63 | 100 | 155 | 190 | 416 | 2.1
| 3-032.3 | 0.63 | 65 | 190 | 225 | 416 | 2.1
| 3-132.1 | 0.75 | 76 | 85 | 110 | 312 | 1.87
| 3-132.2 | 0.75 | 100 | 155 | 190 | 416 | 2.5
| 3-132.3 | 0.75 | 65 | 190 | 225 | 416 | 2.5
| ZAKONČENÍ PULTOVÉ STŘECHY | [5 empty] | X
| 3-033.1 | 0.63 |  |  | 145 | 416 | 2.1
| 3-133.1 | 0.75 |  |  | 145 | 416 | 2.5
Nutno zadat úhel a
| OKRAJOVÝ STŘEŠNÍ PROFIL | [5 empty] | X
| 3-034.1 | 0.63 |  |  | 185 | 416 | 2.1
| 3-134.1 | 0.75 |  |  | 185 | 416 | 2.5
| OKRAJOVÝ STŘEŠNÍ PROFIL | [5 empty] | X
| 3-035.1 | 0.63 |  | 160 | 145 | 416 | 2.1
| 3-035.2 | 0.63 |  | 355 | 355 | 625 | 3.15
| 3-135.1 | 0.75 |  | 160 | 145 | 416 | 2.5
| 3-135.2 | 0.75 |  | 355 | 355 | 625 | 3.75
| OKAPNICE STŘEŠNÍ | [5 empty] | X
| 3-036.1 | 0.63 |  |  |  | 250 | 1.26
| 3-136.1 | 0.75 |  |  |  | 250 | 1.5
Nutno zadat úhel a