## LEMY STĚNY
| Objednací | Tloušťka | C | D | E | Rozvinutá | Hmotnost | Pro typ | Z = provedení pozink.
TVAR PRVKU | číslo | [mm] | [mm] | [mm] | [mm] | šířka [mm] | [kg/m] | trap. pl. | X = lze dodat i v jiné tloušťce
| OKAPNICE STĚNOVÁ | [5 empty] | X
| 4-050.1 | 0.63 | 119 | 30 | 40 | 208 | 1.05
| 4-050.2 | 0.63 | 104 | 45 | 55 | 208 | 1.05
| 4-150.1 | 0.75 | 119 | 30 | 40 | 208 | 1.25
| 4-150.2 | 0.75 | 104 | 45 | 55 | 208 | 1.25
| VNĚJŠÍ NÁROŽÍ (rovnoramenné) | [5 empty] | X
| 4-051.1 | 0.63 |  |  | 110 | 250 | 1.26
| 4-051.2 | 0.63 |  |  | 190 | 416 | 2.1
| 4-151.1 | 0.75 |  |  | 110 | 250 | 1.5
| 4-151.2 | 0.75 |  |  | 190 | 416 | 2.5
| VNĚJŠÍ NÁROŽÍ (nerovnoramenné) | [5 empty] | X
| 4-052.1 | 0.63 |  |  |  | 312 | 1.57
| 4-152.1 | 0.75 |  |  |  | 312 | 1.87
| VNITŘNÍ NÁROŽÍ (rovnoramenné) | [5 empty] | X
| 4-053.1 | 0.63 |  |  |  | 208 | 1.05
| 4-153.1 | 0.75 |  |  |  | 208 | 1.25
| PŘIPOJOVACÍ PROFIL (trapézového plechu) | [6 empty] | X
| 4-054.1 | 0.63 | 35 | 27 | 221 | 312 | 1.57 | TR 30/220
| 4-054.2 | 0.63 | 35 | 34 | 220 | 312 | 1.57 | TR 35/207
| 4-054.3 | 0.63 | 35 | 40 | 220 | 312 | 1.57 | TR 40/183
| 4-054.4 | 0.63 | 25 | 18 | 247 | 312 | 1.57 | TR 20/137
| 4-154.1 | 0.75 | 35 | 27 | 221 | 312 | 1.87 | TR 30/220
| 4-154.2 | 0.75 | 35 | 34 | 220 | 312 | 1.87 | TR 35/207
| 4-154.3 | 0.75 | 35 | 40 | 220 | 312 | 1.87 | TR 40/183
| 4-154.4 | 0.75 | 25 | 18 | 247 | 312 | 1.87 | TR 20/137
| UKONČENÍ STĚNY | [5 empty] | X
| 4-055.1 | 0.63 |  | 156 |  | 416 | 2.1
| 4-055.2 | 0.63 |  | 365 |  | 625 | 3.15
| 4-155.1 | 0.75 |  | 156 |  | 416 | 2.5
| 4-155.2 | 0.75 |  | 365 |  | 625 | 3.75
| UKONČENÍ STĚNY (pro pultovou střechu) | [5 empty] | X
| 4-056.1 | 0.63 |  | 156 |  | 416 | 2.1
| 4-156.1 | 0.75 |  | 156 |  | 416 | 2.5
Nutno zadat úhel a

## LEMY STŘECHY
| Objednací | Tloušťka | C | D | E | Rozvinutá | Hmotnost | Z = provedení pozink.
TVAR PRVKU | číslo | [mm] | [mm] | [mm] | [mm] | šířka [mm] | [kg/m] | X = lze dodat i v jiné tloušťce
| HŘEBENÁČ | [5 empty] | X
| 3-030.1 | 0.63 | 290 |  |  | 625 | 3.15
| 3-130.1 | 0.75 | 290 |  |  | 625 | 3.75
Nutno zadat úhel a
| HŘEBENÁČ (z trapézového plechu) | [5 empty] | X
| 5-170.1 | TR | 35/207/0,75 |  |  | 600 | 4.3
| 5-170.2 | TR | 40/183/0,75 |  |  | 600 | 4.9
| 5-170.3 | TR | 40/160/0,75 |  |  | 600 | 4.5
Nutno zadat úhel a
Trapézový plech v negativní poloze
(úzkou vlnou nahoru)
| ZAKONČENÍ ATIKY | [5 empty] | X
| 3-031.1 | 0.63 | 55 | 80 | 90 | 250 | 1.26
| 3-031.2 | 0.63 | 82 | 115 | 125 | 312 | 1.57
| 3-131.1 | 0.75 | 55 | 80 | 90 | 250 | 1.5
| 3-131.2 | 0.75 | 82 | 115 | 125 | 312 | 1.87
| ZAKONČENÍ ATIKY | [5 empty] | X
| 3-032.1 | 0.63 | 76 | 85 | 110 | 312 | 1.57
| 3-032.2 | 0.63 | 100 | 155 | 190 | 416 | 2.1
| 3-032.3 | 0.63 | 65 | 190 | 225 | 416 | 2.1
| 3-132.1 | 0.75 | 76 | 85 | 110 | 312 | 1.87
| 3-132.2 | 0.75 | 100 | 155 | 190 | 416 | 2.5
| 3-132.3 | 0.75 | 65 | 190 | 225 | 416 | 2.5
| ZAKONČENÍ PULTOVÉ STŘECHY | [5 empty] | X
| 3-033.1 | 0.63 |  |  | 145 | 416 | 2.1
| 3-133.1 | 0.75 |  |  | 145 | 416 | 2.5
Nutno zadat úhel a
| OKRAJOVÝ STŘEŠNÍ PROFIL | [5 empty] | X
| 3-034.1 | 0.63 |  |  | 185 | 416 | 2.1
| 3-134.1 | 0.75 |  |  | 185 | 416 | 2.5
| OKRAJOVÝ STŘEŠNÍ PROFIL | [5 empty] | X
| 3-035.1 | 0.63 |  | 160 | 145 | 416 | 2.1
| 3-035.2 | 0.63 |  | 355 | 355 | 625 | 3.15
| 3-135.1 | 0.75 |  | 160 | 145 | 416 | 2.5
| 3-135.2 | 0.75 |  | 355 | 355 | 625 | 3.75
| OKAPNICE STŘEŠNÍ | [5 empty] | X
| 3-036.1 | 0.63 |  |  |  | 250 | 1.26
| 3-136.1 | 0.75 |  |  |  | 250 | 1.5
Nutno zadat úhel a

## VĚTRACÍ NÁSTAVBY
| Objednací | Tloušťka | C | D | E | Rozvinutá | Hmotnost | Z = provedení pozink.
TVAR PRVKU | číslo | [mm] | [mm] | [mm] | [mm] | šířka [mm] | [kg/m] | X = lze dodat i v jiné tloušťce
| KRYT VELKÉ VĚTRACÍ NÁSTAVBY | [5 empty] | X
| 5-371.1 | 0.75 |  |  |  | 750 | 4.5
| 5-371.2 | 1 |  |  |  | 750 | 6
| TŘMEN KRYTU VELKÉ VĚTRACÍ NÁSTAVBY | [5 empty] | Z X
| 5-514.1 | 1.5 |  |  |  | 460 | 0,44/ks
Minimálně 2 ks/m'
| DRŽÁK VELKÉ VĚTRACÍ NÁSTAVBY | [5 empty] | X
| 5-173.1 | 1 |  |  |  | 500 | 4
| 5-173.2 | 0.75 |  |  |  | 500 | 3
Nutno zadat úhel a
| VÝZTUHA DRŽÁKŮ VELKÉ VĚTRACÍ NÁSTAVBY | [5 empty] | X
| 5-172.1 | 0.75 |  |  |  | 312 | 0,28/ks
Minimálně 2 ks/m'
| MALÁ VĚTRACÍ NÁSTAVBA | [5 empty] | X
| 5-374.1 | 0.75 |  |  |  | 625 | 3.75
Nutno zadat úhel a
| LEM TR PLECHU MALÉ VĚTRACÍ NÁSTAVBY | [5 empty] | X
| 5-175.1 | 0.75 | 91 | 35 | pro TR 35 | 156 | 0.94
| 5-175.2 | 0.75 | 86 | 40 | pro TR 40 | 156 | 0.94
| 5-175.3 | 0.75 | 76 | 50 | pro TR 50 | 156 | 0.94
| 5-175.4 | 0.75 | 66 | 60 | pro TR 60 | 156 | 0.94

## VÝZTUŽNÉ A DISTANČNÍ PROFILY
| Objednací | Tloušťka | C | D | E | Rozvinutá | Hmotnost | Z = provedení pozink.
TVAR PRVKU | číslo | [mm] | [mm] | [mm] | [mm] | šířka [mm] | [kg/m] | X = lze dodat i v jiné tloušťce
| Z - PROFIL (distanční) | [5 empty] | Z X
| 1-401.1 | 1.25 | 46 | 60 |  | 156 | 1.56
| 1-401.2 | 1.25 | 58 | 70 |  | 178 | 1.78
| 1-401.3 | 1.25 | 48 | 80 |  | 178 | 1.78
| 1-501.4 | 1.5 | 68 | 90 |  | 208 | 2.5
| 1-501.5 | 1.5 | 58 | 100 |  | 208 | 2.5
| 1-501.6 | 1.5 | 80 | 120 |  | 250 | 3
| 1-501.7 | 1.5 | 60 | 140 |  | 250 | 3
| 1-501.8 | 1.5 | 40 | 160 |  | 250 | 3
| U - PROFIL (distanční) | [5 empty] | Z X
| 1-502.1 | 1.5 | 130 | 60 |  | 250 | 3
| 1-502.2 | 1.5 | 120 | 70 |  | 250 | 3
| 1-502.3 | 1.5 | 110 | 80 |  | 250 | 3
| 1-502.4 | 1.5 | 162 | 90 |  | 312 | 3.74
| 1-502.5 | 1.5 | 152 | 100 |  | 312 | 3.74
| 1-502.6 | 1.5 | 132 | 120 |  | 312 | 3.74
| 1-502.7 | 1.5 | 112 | 140 |  | 312 | 3.74
| 1-502.8 | 1.5 | 196 | 160 |  | 416 | 4.99
| W - PROFIL (distanční) | [5 empty] | Z X
| 1-503.1 | 1.5 | 90 | 80 | 47 | 416 | 4.99
| 1-503.2 | 1.5 | 67 | 100 | 58 | 416 | 4.99
| 1-503.3 | 1.5 | 44 | 120 | 70 | 416 | 4.99
| 1-503.4 | 1.5 | 136.5 | 130 | 76 | 625 | 7.5
| 1-503.5 | 1.5 | 125.5 | 140 | 81 | 625 | 7.5
| 1-503.6 | 1.5 | 102.5 | 160 | 93 | 625 | 7.5
| 1-503.7 | 1.5 | 79.5 | 180 | 104 | 625 | 7.5
| J - PROFIL (distanční rektifikovatelný) | [5 empty] | Z X
| 1-504.1 | 1.5 | 50 | 60 |  | 125 | 1.5
| 1-504.2 | 1.5 | 61 | 80 |  | 156 | 1.87
| 1-504.3 | 1.5 | 63 | 100 |  | 178 | 2.14
| 1-504.4 | 1.5 | 63 | 130 |  | 208 | 2.5
| 1-504.5 | 1.5 | 65 | 170 |  | 250 | 3
| KONZOLA (distančního rektifik. J profilu) | [5 empty] | Z X
| 1-805.1 | 3 | 60 |  |  | 110 | 0,16/ks
| 1-805.2 | 3 | 80 |  |  | 130 | 0,19/ks
| 1-805.3 | 3 | 100 |  |  | 150 | 0,22/ks
| 1-805.4 | 3 | 120 |  |  | 170 | 0,24/ks
| 1-805.5 | 3 | 140 |  |  | 190 | 0,27/ks
| 1-805.6 | 3 | 160 |  |  | 210 | 0,30/ks
| VÝZTUŽNÝ ÚHELNÍK | [5 empty] | X
| 2-313.1 | 1 | 85 | 415 |  | 500 | 4
| 2-313.2 | 1 | 130 | 495 |  | 625 | 5
| DRŽÁK ATIKY | [5 empty] | X
| 2-410.1 | 1.25 | 85 |  |  | 125 | 1.25
| 2-410.2 | 1.25 | 510 |  |  | 250 | 2.5
| DRŽÁK LEMOVACÍHO PROFILU | [5 empty] | Z X
| 2-511.1 | 1.5 | 150 | 122 |  | 312 | 3.74
| 2-511.2 | 1.5 | 220 | 156 |  | 416 | 4.99
| OKRAJOVÁ VÝZTUHA | [5 empty] | Z X
| 2-512.1 | 1.5 | 182 | 110 |  | 312 | 3.74

## NOSNÉ VÝZTUHY
| Tloušťka | A | B | C | D | Rozvinutá | Hmotnost
TVAR PRVKU | [mm] | [mm] | [mm] | [mm] | [mm] | šířka [mm] | [kg/m]
PŘESNÉ ROZMĚRY A TLOUŠŤKY JE NUTNÉ STANOVIT STATICKÝM VÝPOČTEM
NOSNÁ VÝZTUHA DO VLNY TRAPÉZOVÉHO PLECHU - J
| 2 | 1) | 2) | 1) | < C
| 2.5 | 1) | 2) | 1) | < C
| 3 | 1) | 2) | 1) | < C
| 4 | 1) | 2) | 1) | < C
1) Přesný rozměr dle velikosti trapézového plechu
2) Přesný rozměr dle statického posudku
NOSNÁ VÝZTUHA DO VLNY TRAPÉZOVÉHO PLECHU - W
| 2 | 1) | 1) | 1)
| 2.5 | 1) | 1) | 1)
| 3 | 1) | 1) | 1)
| 4 | 1) | 1) | 1)
1) Přesný rozměr dle velikosti trapézového plechu
PŘÍČNÁ VÝZTUHA TRAPÉZOVÉHO PLECHU
| 1.5 | 1) | 2) | 2)
| 2 | 1) | 2) | 2)
| 2.5 | 1) | 2) | 2)
| 3 | 1) | 2) | 2)
| 4 | 1) | 2) | 2)
1) Přesný rozměr dle velikosti trapézového plechu
2) Přesný rozměr dle statického posudku
PŘIPOJOVACÍ ÚHELNÍK
| 3 | 1) | 2)
| 4 | 1) | 2)
1) Přesný rozměr dle velikosti trapézového plechu
2) Přesný rozměr dle statického posudku
NOSNÁ VÝZTUHA DO KAZET
| 1.5 | 1) | 2) | 2) | 2)
| 2 | 1) | 2) | 2) | 2)
| 2.5 | 1) | 2) | 2) | 2)
| 3 | 1) | 2) | 2) | 2)
| 4 | 1) | 2) | 2) | 2)
1) Přesný rozměr dle velikosti kazety
2) Přesný rozměr dle statického posudku